## Intro DATOS
Introducción de datos de observación (ángulos en círculo directo) | [11 empty] | Introducción de datos de observación (ángulos con regla de Bessel) | [22 empty] | E S T A C I O N E S | [6 empty] | Ordenar las E S T A C I O N E S
Punto |  | Ángulos |  | Distancia |  | Aparato | Prisma |  | Distancia |  |  | Punto |  |  | Ángulos |  | Distancia |  | Aparato | Prisma |  | Ángulos corregido |  | Distancia |  | Punto |  | Ángulos |  | Distancia |  | Aparato | Prisma |  | Punto |  | Ángulos |  | Distancia | Aparato | Prisma | Punto |  | Ángulos |  | Distancia | Aparato | Prisma
Estación | Observado | Horizontal | Vertical | Geométrica | Reducida | i | m | Código | Geométrica | Reducida |  | Estación | Observado |  | Horizontal | Vertical | Geométrica | Reducida | i | m | Código | Horizontal | Vertical | Geométrica | Reducida | Estación | Observado | Horizontal | Vertical | Geométrica | Reducida | i | m | Código | Estación | Observado | Horizontal | Vertical | Geométrica | i | m | Estación | Observado | Horizontal | Vertical | Geométrica | i | m
1001 | 801 | 0 | 97.743 |  |  | 1.514 | 1.47 | cm |  |  | tsamend@yahoo.es |  |  | cD | [11 empty] | 1001 | 801 | 0 | 97.743 |  |  | 1.514 | 1.47 | cm | 1001 | 801 | 0 | 97.743 |  | 1.514 | 1.47 | 1001 | 801 | 109.8769
1001 | 1002 | 53.9265 | 100.164 | 81.5753 |  | 1.514 | 1.47 | arq | 81.5753 | 81.575 |  |  |  | cI | [11 empty] | 1001 | 1002 | 53.9265 | 100.164 | 81.5753 | 81.575 | 1.514 | 1.47 | arq | 1001 | 1002 | 53.9265 | 100.164 | 81.5753 | 1.514 | 1.47 | 1001 | 1002 | 109.8769 | 105.186 | 251.351 | 1.43 | 1.43
1001 | 1 | 44.5495 | 100.157 | 82.7073 |  | 1.514 | 1.47 | arq | 82.7073 | 82.707 |  |  |  | cD | [11 empty] | 1001 | 1 | 44.5495 | 100.157 | 82.7073 | 82.707 | 1.514 | 1.47 | arq | [7 empty] | 1002 | 1001 | 248.7916 | 94.817 | 251.349 | 1.27 | 1.27
1001 | 2 | 36.597 | 100.8975 | 82.6652 |  | 1.514 | 1.47 | pt | 82.6652 | 82.657 |  |  |  | cI | [11 empty] | 1001 | 2 | 36.597 | 100.8975 | 82.6652 | 82.657 | 1.514 | 1.47 | pt | [7 empty] | 1002 | 1003 | 72.4531 | 97.9947 | 178.498 | 1.27 | 1.27
1001 | 3 | 29.8235 | 102.4315 | 83.7211 |  | 1.514 | 1.47 | cr | 83.7211 | 83.66 |  |  |  | cD | [11 empty] | 1001 | 3 | 29.8235 | 102.4315 | 83.7211 | 83.66 | 1.514 | 1.47 | cr | [7 empty] | 1003 | 1002 | 280.5285 | 102.0053 | 178.493 | 1.39 | 1.39
1001 | 4 | 29.381 | 103.217 | 147.4172 |  | 1.514 | 1.47 | cr | 147.4172 | 147.229 |  |  |  | cI | [11 empty] | 1001 | 4 | 29.381 | 103.217 | 147.4172 | 147.229 | 1.514 | 1.47 | cr | [7 empty] | 1003 | 1004 | 93.6702 | 98.4454 | 198.812 | 1.39 | 1.39
1001 | 5 | 28.6605 | 103.1995 | 147.5853 |  | 1.514 | 1.47 | aceq | 147.5853 | 147.399 |  |  |  | cD | [11 empty] | 1001 | 5 | 28.6605 | 103.1995 | 147.5853 | 147.399 | 1.514 | 1.47 | aceq | [7 empty] | 1004 | 1003 | 333.1515 | 101.556 | 198.813 | 1.36 | 1.36
1001 | 6 | 25.6025 | 103.195 | 148.526 |  | 1.514 | 1.47 | cam | 148.526 | 148.339 |  |  |  | cI | [11 empty] | 1001 | 6 | 25.6025 | 103.195 | 148.526 | 148.339 | 1.514 | 1.47 | cam | [7 empty] | 1004 | 1005 | 129.1423 | 98.7437 | 208.717 | 1.36 | 1.36
1001 | 7 | 14.214 | 106.367 | 67.1596 |  | 1.514 | 1.47 |  | 67.1596 | 66.824 |  |  |  | cD | [11 empty] | 1001 | 7 | 14.214 | 106.367 | 67.1596 | 66.824 | 1.514 | 1.47 | [8 empty] | 1005 | 1004 | 392.3212 | 101.2586 | 208.718 | 1.44 | 1.44
1001 | 8 | 12.1955 | 106.319 | 66.9546 |  | 1.514 | 1.47 |  | 66.9546 | 66.625 |  |  |  | cI | [11 empty] | 1001 | 8 | 12.1955 | 106.319 | 66.9546 | 66.625 | 1.514 | 1.47 | [8 empty] | 1005 | 1006 | 76.263 | 93.895 | 264.173 | 1.44 | 1.44
1001 | 9 | 5.756 | 106.172 |  | 68.832 | 1.514 | 1.47 |  | 69.1568 | 68.832 |  |  |  | cD | [11 empty] | 1001 | 9 | 5.756 | 106.172 | 69.1568 | 68.832 | 1.514 | 1.47 | [8 empty] | 1006 | 1005 | 292.3381 | 106.1062 | 264.173 | 1.38 | 1.38
1001 | 10 | 297.827 | 110.725 |  | 35.444 | 1.514 | 1.47 |  | 35.953 | 35.444 |  |  |  | cI | [11 empty] | 1001 | 10 | 297.827 | 110.725 | 35.953 | 35.444 | 1.514 | 1.47 | [8 empty] | 1006 | 802 | 292.3381
1001 | 11 | 298.4095 | 110.056 |  | 37.665 | 1.514 | 1.47 |  | 38.1398 | 37.665 |  |  |  | cD | [11 empty] | 1001 | 11 | 298.4095 | 110.056 | 38.1398 | 37.665 | 1.514 | 1.47
1001 | 12 | 302.327 | 108.322 |  | 45.32 | 1.514 | 1.47 |  | 45.71 | 45.32 |  |  |  | cI | [11 empty] | 1001 | 12 | 302.327 | 108.322 | 45.71 | 45.32 | 1.514 | 1.47
1001 | 13 | 269.889 | 109.1595 |  | 41.162 | 1.514 | 1.47 |  | 41.5917 | 41.162 |  |  |  | cD | [11 empty] | 1001 | 13 | 269.889 | 109.1595 | 41.5917 | 41.162 | 1.514 | 1.47
1001 | 14 | 228.709 | 109.19 |  | 35.932 | 1.514 | 1.47 |  | 36.3097 | 35.932 |  |  |  | cI | [11 empty] | 1001 | 14 | 228.709 | 109.19 | 36.3097 | 35.932 | 1.514 | 1.47
1001 | 15 | 198.9685 | 106.1345 |  | 40.953 | 1.514 | 1.47 |  | 41.1439 | 40.953 |  |  |  | cD | [11 empty] | 1001 | 15 | 198.9685 | 106.1345 | 41.1439 | 40.953 | 1.514 | 1.47
1001 | 16 | 171.17 | 105.3305 | 46.4327 |  | 1.514 | 1.47 |  | 46.4327 | 46.27 |  |  |  | cI | [11 empty] | 1001 | 16 | 171.17 | 105.3305 | 46.4327 | 46.27 | 1.514 | 1.47
1001 | 17 | 170.8515 | 105.2365 |  | 47.306 | 1.514 | 1.47 |  | 47.4665 | 47.306 |  |  |  | cD | [11 empty] | 1001 | 17 | 170.8515 | 105.2365 | 47.4665 | 47.306 | 1.514 | 1.47
1001 | 18 | 123.5295 | 105.3565 | 45.4287 |  | 1.514 | 1.47 |  | 45.4287 | 45.268 |  |  |  | cI | [11 empty] | 1001 | 18 | 123.5295 | 105.3565 | 45.4287 | 45.268 | 1.514 | 1.47
1001 | 19 | 93.915 | 102.422 | 76.5014 |  | 1.514 | 1.47 |  | 76.5014 | 76.446 |  |  |  | cD | [11 empty] | 1001 | 19 | 93.915 | 102.422 | 76.5014 | 76.446 | 1.514 | 1.47
1001 | 20 | 96.4085 | 102.2525 | 79.7539 |  | 1.514 | 1.47 |  | 79.7539 | 79.704 |  |  |  | cI | [11 empty] | 1001 | 20 | 96.4085 | 102.2525 | 79.7539 | 79.704 | 1.514 | 1.47
1001 | 21 | 156.293 | 104.3805 | 70.6111 |  | 1.514 | 1.47 |  | 70.6111 | 70.444 | tachinto@gmail.com |  |  | cD | [11 empty] | 1001 | 21 | 156.293 | 104.3805 | 70.6111 | 70.444 | 1.514 | 1.47
1001 | 1003 | 76.7555 | 101.6825 | 68.0898 |  | 1.514 | 1.47 |  | 68.0898 | 68.066 |  |  |  | cI | [11 empty] | 1001 | 1003 | 76.7555 | 101.6825 | 68.0898 | 68.066 | 1.514 | 1.47 |  | 1001 | 1003 | 76.7555 | 101.6825 | 68.0898 | 1.514 | 1.47
1001 | 22 | 156.557 | 104.465 | 66.1617 |  | 1.514 | 1.47 |  | 66.1617 | 65.999 |  |  |  | cD | [11 empty] | 1001 | 22 | 156.557 | 104.465 | 66.1617 | 65.999 | 1.514 | 1.47
1001 | 23 | 166.9105 | 104.8265 | 79.2587 |  | 1.514 | 1.47 |  | 79.2587 | 79.031 |  |  |  | cI | [11 empty] | 1001 | 23 | 166.9105 | 104.8265 | 79.2587 | 79.031 | 1.514 | 1.47
1001 | 1004 | 133.235 | 103.26 | 30.9916 |  | 1.514 | 1.58 |  | 30.9916 | 30.951 |  |  |  | cD | [11 empty] | 1001 | 1004 | 133.235 | 103.26 | 30.9916 | 30.951 | 1.514 | 1.58 |  | 1001 | 1004 | 133.235 | 103.26 | 30.9916 | 1.514 | 1.58
1002 | 801 | 0.0005 | [11 empty] | cI | [11 empty] | 1002 | 801 | 0.0005 | [6 empty] | 1002 | 801 | 0.0005
1002 | 1001 | 268.397 | 99.8145 | 81.5903 |  | 1.412 | 1.47 |  | 81.5903 | 81.59 |  |  |  | cD | [11 empty] | 1002 | 1001 | 268.397 | 99.8145 | 81.5903 | 81.59 | 1.412 | 1.47 |  | 1002 | 1001 | 268.397 | 99.8145 | 81.5903 | 1.412 | 1.47
1002 | 1004 | 244.011 | 101.0265 | 77.7521 |  | 1.412 | 1.47 |  | 77.7521 | 77.742 |  |  |  | cI | [11 empty] | 1002 | 1004 | 244.011 | 101.0265 | 77.7521 | 77.742 | 1.412 | 1.47 |  | 1002 | 1004 | 244.011 | 101.0265 | 77.7521 | 1.412 | 1.47
1002 | 1003 | 209.1975 | 103.3765 | 29.84 |  | 1.412 | 1.47 |  | 29.84 | 29.798 |  |  |  | cD | [11 empty] | 1002 | 1003 | 209.1975 | 103.3765 | 29.84 | 29.798 | 1.412 | 1.47 |  | 1002 | 1003 | 209.1975 | 103.3765 | 29.84 | 1.412 | 1.47
1002 | 202 | 114.107 | 108.2245 | 28.4652 |  | 1.412 | 1.47 |  | 28.4652 | 28.228 |  |  |  | cI | [11 empty] | 1002 | 202 | 114.107 | 108.2245 | 28.4652 | 28.228 | 1.412 | 1.47
1002 | 203 | 115.5345 | 106.806 | 32.1677 |  | 1.412 | 1.47 |  | 32.1677 | 31.984 |  |  |  | cD | [11 empty] | 1002 | 203 | 115.5345 | 106.806 | 32.1677 | 31.984 | 1.412 | 1.47
1002 | 204 | 78.9575 | 104.2065 | 55.6755 |  | 1.412 | 1.47 |  | 55.6755 | 55.554 |  |  |  | cI | [11 empty] | 1002 | 204 | 78.9575 | 104.2065 | 55.6755 | 55.554 | 1.412 | 1.47
1002 | 205 | 71.9577 | 103.8985 | 58.6459 |  | 1.412 | 1.47 |  | 58.6459 | 58.536 |  |  |  | cD | [11 empty] | 1002 | 205 | 71.9577 | 103.8985 | 58.6459 | 58.536 | 1.412 | 1.47
1002 | 206 | 67.4105 | 103.44 | 64.5152 |  | 1.412 | 1.47 |  | 64.5152 | 64.421 |  |  |  | cI | [11 empty] | 1002 | 206 | 67.4105 | 103.44 | 64.5152 | 64.421 | 1.412 | 1.47
1002 | 207 | 67.6105 | 103.215 | 67.8966 |  | 1.412 | 1.47 |  | 67.8966 | 67.81 |  |  |  | cD | [11 empty] | 1002 | 207 | 67.6105 | 103.215 | 67.8966 | 67.81 | 1.412 | 1.47
1002 | 208 | 74.127 | 104.444 | 54.6341 |  | 1.412 | 1.47 |  | 54.6341 | 54.501 |  |  |  | cI | [11 empty] | 1002 | 208 | 74.127 | 104.444 | 54.6341 | 54.501 | 1.412 | 1.47
1003 | 804 | 0 | 97.13 | [10 empty] | cD | [11 empty] | 1003 | 804 | 0 | 97.13 | [5 empty] | 1003 | 804 | 0 | 97.13
1003 | 1004 | 265.01 | 101.435 |  | 54.2152 | 1.52 | 1.58 |  | 54.229 | 54.2152 |  |  |  | cI | [11 empty] | 1003 | 1004 | 265.01 | 101.435 | 54.229 | 54.2152 | 1.52 | 1.58 |  | 1003 | 1004 | 265.01 | 101.435 | 54.229 | 1.52 | 1.58
1003 | 1001 | 293.747 | 98.769 |  | 68.1163 | 1.52 | 1.47 |  | 68.129 | 68.1163 |  |  |  | cD | [11 empty] | 1003 | 1001 | 293.747 | 98.769 | 68.129 | 68.1163 | 1.52 | 1.47 |  | 1003 | 1001 | 293.747 | 98.769 | 68.129 | 1.52 | 1.47
1003 | 1002 | 11.732 | 96.624 |  | 29.803 | 1.52 | 1.412 |  | 29.845 | 29.803 |  |  |  | cI | [11 empty] | 1003 | 1002 | 11.732 | 96.624 | 29.845 | 29.803 | 1.52 | 1.412 |  | 1003 | 1002 | 11.732 | 96.624 | 29.845 | 1.52 | 1.412
1003 | 301 | 194.485 | 107.601 |  | 15.9079 | 1.52 | 1.58 |  | 16.022 | 15.9079 |  |  |  | cD | [11 empty] | 1003 | 301 | 194.485 | 107.601 | 16.022 | 15.9079 | 1.52 | 1.58
1003 | 302 | 181.81 | 103.228 |  | 21.9917 | 1.52 | 1.58 |  | 22.02 | 21.9917 |  |  |  | cI | [11 empty] | 1003 | 302 | 181.81 | 103.228 | 22.02 | 21.9917 | 1.52 | 1.58
1003 | 303 | 146.287 | 104.186 |  | 18.8492 | 1.52 | 1.58 |  | 18.89 | 18.8492 |  |  |  | cD | [11 empty] | 1003 | 303 | 146.287 | 104.186 | 18.89 | 18.8492 | 1.52 | 1.58
1003 | 304 | 148.458 | 109.48 |  | 13.3071 | 1.52 | 1.58 |  | 13.456 | 13.3071 |  |  |  | cI | [11 empty] | 1003 | 304 | 148.458 | 109.48 | 13.456 | 13.3071 | 1.52 | 1.58
1003 | 305 | 25.155 | 166.602 |  | 51.6322 | 1.52 | 1.58 |  | 103.083 | 51.6322 |  |  |  | cD | [11 empty] | 1003 | 305 | 25.155 | 166.602 | 103.083 | 51.6322 | 1.52 | 1.58
1003 | 306 | 21.036 | 111.598 |  | 102.4077 | 1.52 | 1.58 |  | 104.131 | 102.4077 |  |  |  | cI | [11 empty] | 1003 | 306 | 21.036 | 111.598 | 104.131 | 102.4077 | 1.52 | 1.58
1003 | 307 | 105.974 | 107.101 |  | 17.7609 | 1.52 | 1.58 |  | 17.872 | 17.7609 |  |  |  | cD | [11 empty] | 1003 | 307 | 105.974 | 107.101 | 17.872 | 17.7609 | 1.52 | 1.58
1004 | 804 | 0 | 97.47 |  |  | 1.539 | 1.58 | [6 empty] | cI | [11 empty] | 1004 | 804 | 0 | 97.47 |  |  | 1.539 | 1.58 |  | 1004 | 804 | 0 | 97.47 |  | 1.539 | 1.58
1004 | 401 | 141.983 | 110.855 | 12.799 |  | 1.539 | 1.58 |  | 12.799 | 12.6134 |  |  |  | cD | [11 empty] | 1004 | 401 | 141.983 | 110.855 | 12.799 | 12.6134 | 1.539 | 1.58
1004 | 402 | 215.225 | 105.555 | 25.29 |  | 1.539 | 1.58 |  | 25.29 | 25.1938 |  |  |  | cI | [11 empty] | 1004 | 402 | 215.225 | 105.555 | 25.29 | 25.1938 | 1.539 | 1.58
1004 | 403 | 225.864 | 105.174 | 28.874 |  | 1.539 | 1.58 |  | 28.874 | 28.7787 |  |  |  | cD | [11 empty] | 1004 | 403 | 225.864 | 105.174 | 28.874 | 28.7787 | 1.539 | 1.58
1004 | 404 | 256.632 | 104.364 | 35.999 |  | 1.539 | 1.58 |  | 35.999 | 35.9145 |  |  |  | cI | [11 empty] | 1004 | 404 | 256.632 | 104.364 | 35.999 | 35.9145 | 1.539 | 1.58
1004 | 405 | 256.35 | 104.971 | 38.179 |  | 1.539 | 1.58 |  | 38.179 | 38.0627 |  |  |  | cD | [11 empty] | 1004 | 405 | 256.35 | 104.971 | 38.179 | 38.0627 | 1.539 | 1.58
1004 | 406 | 224.002 | 104.645 | 39.746 |  | 1.539 | 1.58 |  | 39.746 | 39.6402 |  |  |  | cI | [11 empty] | 1004 | 406 | 224.002 | 104.645 | 39.746 | 39.6402 | 1.539 | 1.58
1004 | 407 | 55.135 | 102.825 | 105.026 |  | 1.539 | 1.58 |  | 105.026 | 104.9226 |  |  |  | cD | [11 empty] | 1004 | 407 | 55.135 | 102.825 | 105.026 | 104.9226 | 1.539 | 1.58
1004 | 408 | 190.195 | 105.094 | 51.61 |  | 1.539 | 1.58 |  | 51.61 | 51.4449 |  |  |  | cI | [11 empty] | 1004 | 408 | 190.195 | 105.094 | 51.61 | 51.4449 | 1.539 | 1.58
1004 | 409 | 189.244 | 105.158 | 47.458 |  | 1.539 | 1.58 |  | 47.458 | 47.3023 |  |  |  | cD | [11 empty] | 1004 | 409 | 189.244 | 105.158 | 47.458 | 47.3023 | 1.539 | 1.58
1004 | 410 | 184.521 | 105.041 | 40.148 |  | 1.539 | 1.58 |  | 40.148 | 40.0222 |  |  |  | cI | [11 empty] | 1004 | 410 | 184.521 | 105.041 | 40.148 | 40.0222 | 1.539 | 1.58
1004 | 411 | 95.628 | 101.965 | 41.932 |  | 1.539 | 1.58 |  | 41.932 | 41.912 |  |  |  | cD | [11 empty] | 1004 | 411 | 95.628 | 101.965 | 41.932 | 41.912 | 1.539 | 1.58
1004 | 412 | 78.701 | 101.441 | 56.732 |  | 1.539 | 1.58 |  | 56.732 | 56.7175 |  |  |  | cI | [11 empty] | 1004 | 412 | 78.701 | 101.441 | 56.732 | 56.7175 | 1.539 | 1.58
1004 | 1003 | 55.765 | 100.276 | 54.232 |  | 1.539 | 1.58 |  | 54.232 | 54.2315 |  |  |  | cD | [11 empty] | 1004 | 1003 | 55.765 | 100.276 | 54.232 | 54.2315 | 1.539 | 1.58 |  | 1004 | 1003 | 55.765 | 100.276 | 54.232 | 1.539 | 1.58
1004 | 1002 | 37.317 | 98.809 | 77.436 |  | 1.539 | 1.58 |  | 77.436 | 77.4224 |  |  |  | cI | [11 empty] | 1004 | 1002 | 37.317 | 98.809 | 77.436 | 77.4224 | 1.539 | 1.58 |  | 1004 | 1002 | 37.317 | 98.809 | 77.436 | 1.539 | 1.58
1004 | 1001 | 340.994 | 96.729 | 30.933 |  | 1.539 | 1.514 |  | 30.933 | 30.8922 |  |  |  | cD | [11 empty] | 1004 | 1001 | 340.994 | 96.729 | 30.933 | 30.8922 | 1.539 | 1.514 |  | 1004 | 1001 | 340.994 | 96.729 | 30.933 | 1.539 | 1.514
1004 | 1002 | [6 empty] | 0 | [5 empty] | cI
cD
cI
cD
cI
cD
cI
cD
cI
cD
cI
cD
cI
cD
cI
cD
cI
cD
cI
cD
cI
cD
cI
cD
cI
cD
cI
cD
cI
cD
cI
cD
cI
Note on A4: Los datos se teclean en el rango de celdas de color amarillo. Sólo se introducirán en la zona de "Ángulos en círculo directo" o en "Ángulos con Regla de Bessel" Introducir los datos de campo ordenadamente: * Dar un número a las estaciones (p.e.: 1001) * Asignar un número a los puntos observados * Introducir las lecturas de Ángulos Horizontal, Vertical, Distancias Geométrica o Reducida, alturas de aparato y prisma y código A partir de la segunda lectura, nos propone la siguiente estación y punto observado, Si no coincide con el número de la estación o punto propuesto, lo podemos cambiar. Al introducir los datos, se van calculando y pasando a la zona de color verde. De estos datos, copiaremos los correspondientes a la poligonal seleccionando rangos contiguos en la hoja de la Poligonal (Pegado especial -> Valores). Los datos de puntos radiados, se pasan automáticamente a la hoja de "Radiación" TSM:
Note on A5: =SI(C4="";"";A4) copiar en la columna
Note on B5: =SI(C4="";"";B4+1) copiar en la columna
Note on C4: Introducir la lectura del ángulo horizontal TSM:
Note on D4: Teclear el ángulo Vertical (cenital) TSM:
Note on E4: Teclear la distancia Geométrica TSM:
Note on G4: Introducir la altura de aparato de la primera estación TSM:
Note on G5: =SI(D5="";"";G4) copiar en la columna
Note on H4: Introducir la altura del prisma TSM:
Note on H5: =SI(G5="";"";H4) copiar en la columna
Note on I5: =SI(G4="";"";I4) copiar en la columna
Note on M6: =SI(P4="";"";M4) copiar en la columna cada dos filas
Note on N6: =SI(P4="";"";N4+1) copiar en la columna cada dos filas
Note on O4: Lecturas en Círculo Directo TSM:
Note on O5: Lecturas en Círculo Inverso Si no se hace, se toma la directa TSM:
Note on P4: Introducir la lectura del ángulo horizontal en Círculo Directo de la estación al punto TSM:
Note on P5: Introducir la lectura del ángulo Horizontal en Círculo Inverso de la estación al punto TSM:
Note on Q4: Teclear el ángulo Vertical en Círculo Directo de la Estación al Punto TSM:
Note on Q5: Teclear el ángulo Vertical en Círculo Inverso de la Estación al Punto TSM:
Note on R4: Teclear la distancia Geométrica TSM:
Note on T4: Introducir la altura de aparato de la primera estación TSM:
Note on T6: =SI(Q6="";"";T4) copiar en la columna cada dos filas
Note on U4: Introducir la altura del prisma TSM:
Note on U6: =SI(T6="";"";U4) copiar en la columna cada dos filas
Note on V6: =SI(T6="";"";V4) copiar en la columna cada dos filas
Note on AT4: Es necesario ordenar según se haya realizado la poligonal. Seleccionar el rango AL4 hasta ARn Situarse en la celda AT4 y hacer Edición > Pegado especial > Valores Seleccionar el rango de celdas resultante AT4 AZn y ordenarlo por Punto Estación y Observado (Datos > Ordenar) Revisar el orden de la poligonal y si es necesario lo modificamos Cuando estén ordenadas las Estaciones, pasar a la Hoja de Poligonal_encuadrada

## Poligonal_encuadrada
Introducción de datos de campo de la POLIGONAL Encuadrada | [16 empty] | Cálculo de ACIMUT | [7 empty] | Cálculo de X e Y | [6 empty] | Error lineal | 0.42175 |  | Revisar Poligonal |  | 0.36644 | Tolerancia |  | Cálculo de Z | [14 empty] | Listado de Coordenadas
[10 empty] | R e f e r e n c i a | [23 empty] | Revisar Poligonal |  |  |  | Revisar Poligonal
tsamend@yahoo.es |  |  |  |  | Estación | Coordenadas | X | Y | Z | Punto | Acimut | Desorientac | Lect Horiz | X | Y | Acimut | [8 empty] | Estación | Coordenadas | X | Y | Z | Acimut |  | Error en X |  | 0.22899 |  | Error en Y |  | -0.35417 |  | Estación | Coordenadas | X | Y | Z | Acimut |  | Error en Z |  | 0.0077616
tachinto@gmail.com |  |  |  |  | 1 | Salida | 446686.084 | 4165503.845 | 693.031 | Ref 1 | 165.5163 |  | 109.8769 |  |  | 165.5163 |  |  | Error máximo en seg |  | Error angular = Medido - Real = |  | 0.0032 |  | 1 | Salida | 446686.084 | 4165503.845 | 693.031 | 165.5163 |  | Suma inc abs X |  | 424.9304 |  | Suma inc abs Y |  | 870.0863 |  | 1 | Salida | 446686.084 | 4165503.845 | 693.031 | 165.5163 |  | Suma inc abs Z |  | 60.3444 | [5 empty] | Pto | X | Y | Z | Σ | Estación
[5 empty] | 6 | Llegada | 447096.317 | 4164778.86 | 712.474 | Ref 2 | 282.2489 |  |  |  |  | 282.2489 |  |  | 60.3653 |  | Comp. Angular por tramo = |  | -0.00045714 |  | 6 | Llegada | 447096.317 | 4164778.86 | 712.474 | 282.2489 |  | Compensación en X por m |  | -0.00053888 |  | Compensación en Y por m |  | 0.00040705 |  | 6 | Llegada | 447096.317 | 4164778.86 | 712.474 | 282.2489 |  | Compensación en Z por m |  | -0.00012862 | [5 empty] | 1 | 446686.084 | 4165503.845 | 693.031 | 55.6394 | 1001
[5 empty] | 5 | Tramos Δ | 410.233 | -724.985 | 19.443 | [15 empty] | 5 |  | 410.233 | -724.985 | 19.443 | 0 |  | Tolerancia en X |  | 0.14164 |  | Tolerancia en Y |  | 0.29003 |  | 5 | Tramos Δ | 410.233 | -724.985 | 19.443 | 0 |  | Tolerancia en Z |  | 0.073394 | [5 empty] | 2 | 446815.1756 | 4165289.2789 | 672.5816 | 116.7247 | 1002
[5 empty] | 6 | Estaciones |  | Tramo medio | 219.8626 |  | Longitud poligonal | 1099.3129 | [42 empty] | 3 | 446845.3455 | 4165113.5158 | 678.2024 | 108.6493 | 1003
[55 empty] | 4 | 446838.1075 | 4164914.9751 | 683.0584 | -330.832 | 1004
P u n t o |  |  | P u n t o |  | Ángulos |  | Distancia | Aparato | Prisma | Ángulos promedio |  | Reducida | Reducida | Dist Vert | Desnivel | Desnivel | Estación | Pto | Acimut | Ángulo | Acimut | Desorientación Σ | Compensación | Acimut | Tramos poligonal |  | Distancia | Acimut | Incremento |  | Incremento absoluto |  | Compensación |  | Incremento compensado |  | Compensadas |  |  | Tramos poligonal |  | Ángulo | D i s t a n c i a |  | Distancia |  |  | Esf-Ref |  |  |  | ΔZ | Compensada | Punto | 5 | 446843.65 | 4164706.457 | 687.1802 | 5.9891 | 1005
Estación | Observado |  | Estación | Observado | Horizontal | Vertical | Geométrica | i | m | Horizontal | Vertical |  | promedio | t | sin e-r | con e-r |  |  |  | Horizontal | calculado | de la estación | angular | compensado | 5 |  | Reducida | compensado | ΔX | ΔY | ΙΔXΙ | ΙΔYΙ | X | Y | ΔX | ΔY | X | Y | Punto | 5 |  | Vertical | Geométrica | Reducida | Vertical (t) | i | m | e-r | ΔZ | ΔZm | ΙΔZmΙ | compensado | Z |  | 6 | 447096.317 | 4164778.86 | 712.474 | -10.086 | 1006
1 | Ref 1 | cD | 1001 | 801 | 109.8769 |  |  |  |  | 109.8769 | [6 empty] | 1 | Ref 1 | 165.5163 | 109.8769 | 165.5163 | 55.6394 |  | 165.5163
cI
1 | 2 | cD | 1001 | 1002 | 109.8769 | 105.186 | 251.351 | 1.43 | 1.43 | 109.8769 | 105.186 | 250.5175 | 250.517 | -20.4528 | -20.4528 | -20.4486 | 1 | 2 |  | 109.8769 | 165.5163 |  |  | 165.5154 | 1 | 2 | [13 empty] | 1 | 2 | 105.186 | 251.351 | 250.5175 | -20.4528 | 1.43 | 1.43 | 0.0041421 | -20.4528
|  | cI | [24 empty] | 250.517 | 165.5154 | 129.1612 | -214.6535 | 129.1612 | 214.6535 |  |  | 129.0916 | -214.5661 | 446815.1756 | 4165289.2789 | 2 | [10 empty] | -20.4468 | 20.4468 | -20.4494 | 672.5816 | 2
2 | 1 | cD | 1002 | 1001 | 248.7916 | 94.817 | 251.349 | 1.27 | 1.27 | 248.7916 | 94.817 | 250.5165 | 250.517 | 20.4408 | 20.4408 | 20.445 | 2 | 1 |  | 248.7916 | 365.5163 | 116.7247 |  | 365.5154 | 2 | 1 | [13 empty] | 2 | 1 | 94.817 | 251.349 | 250.5165 | 20.4408 | 1.27 | 1.27 | 0.0041421 | 20.4408
cI
2 | 3 | cD | 1002 | 1003 | 72.4531 | 97.9947 | 178.498 | 1.27 | 1.27 | 72.4531 | 97.9947 | 178.4095 | 178.407 | 5.6216 | 5.6216 | 5.6237 | 2 | 3 |  | 72.4531 | 189.1778 |  |  | 189.1764 | 2 | 3 | [13 empty] | 2 | 3 | 97.9947 | 178.498 | 178.4095 | 5.6216 | 1.27 | 1.27 | 0.0021007 | 5.6216
|  | cI | [24 empty] | 178.407 | 189.1764 | 30.1862 | -175.8347 | 30.1862 | 175.8347 |  |  | 30.1699 | -175.7631 | 446845.3455 | 4165113.5158 | 3 | [10 empty] | 5.6215 | 5.6215 | 5.6208 | 678.2024 | 3
3 | 2 | cD | 1003 | 1002 | 280.5285 | 102.0053 | 178.493 | 1.39 | 1.39 | 280.5285 | 102.0053 | 178.4045 | 178.407 | -5.6215 | -5.6215 | -5.6194 | 3 | 2 |  | 280.5285 | 389.1778 | 108.6493 |  | 389.1764 | 3 | 2 | [13 empty] | 3 | 2 | 102.0053 | 178.493 | 178.4045 | -5.6215 | 1.39 | 1.39 | 0.0021007 | -5.6215
cI
3 | 4 | cD | 1003 | 1004 | 93.6702 | 98.4454 | 198.812 | 1.39 | 1.39 | 93.6702 | 98.4454 | 198.7527 | 198.7532 | 4.8544 | 4.8544 | 4.857 | 3 | 4 |  | 93.6702 | 202.3195 |  |  | 202.3177 | 3 | 4 | [13 empty] | 3 | 4 | 98.4454 | 198.812 | 198.7527 | 4.8544 | 1.39 | 1.39 | 0.0026072 | 4.8544
|  | cI | [24 empty] | 198.7532 | 202.3177 | -7.2342 | -198.6215 | 7.2342 | 198.6215 |  |  | -7.2381 | -198.5406 | 446838.1075 | 4164914.9751 | 4 | [10 empty] | 4.8566 | 4.8566 | 4.856 | 683.0584 | 4
4 | 3 | cD | 1004 | 1003 | 333.1515 | 101.556 | 198.813 | 1.36 | 1.36 | 333.1515 | 101.556 | 198.7536 | 198.7532 | -4.8588 | -4.8588 | -4.8562 | 4 | 3 |  | 333.1515 | 2.3195 | -330.832 |  | 2.3177 | 4 | 3 | [13 empty] | 4 | 3 | 101.556 | 198.813 | 198.7536 | -4.8588 | 1.36 | 1.36 | 0.0026072 | -4.8588
cI
4 | 5 | cD | 1004 | 1005 | 129.1423 | 98.7437 | 208.717 | 1.36 | 1.36 | 129.1423 | 98.7437 | 208.6764 | 208.6768 | 4.1185 | 4.1185 | 4.1214 | 4 | 5 |  | 129.1423 | 198.3103 |  |  | 198.308 | 4 | 5 | [13 empty] | 4 | 5 | 98.7437 | 208.717 | 208.6764 | 4.1185 | 1.36 | 1.36 | 0.002874 | 4.1185
|  | cI | [24 empty] | 208.6768 | 198.308 | 5.5455 | -208.6031 | 5.5455 | 208.6031 |  |  | 5.5425 | -208.5182 | 446843.65 | 4164706.457 | 5 | [10 empty] | 4.1223 | 4.1223 | 4.1218 | 687.1802 | 5
5 | 4 | cD | 1005 | 1004 | 392.3212 | 101.2586 | 208.718 | 1.44 | 1.44 | 392.3212 | 101.2586 | 208.6772 | 208.6768 | -4.1261 | -4.1261 | -4.1232 | 5 | 4 |  | 392.3212 | 398.3103 | 5.9891 |  | 398.308 | 5 | 4 | [13 empty] | 5 | 4 | 101.2586 | 208.718 | 208.6772 | -4.1261 | 1.44 | 1.44 | 0.002874 | -4.1261
cI
5 | 6 | cD | 1005 | 1006 | 76.263 | 93.895 | 264.173 | 1.44 | 1.44 | 76.263 | 93.895 | 262.9592 | 262.959 | 25.2946 | 25.2946 | 25.2992 | 5 | 6 |  | 76.263 | 82.2521 |  |  | 82.2494 | 5 | 6 | [13 empty] | 5 | 6 | 93.895 | 264.173 | 262.9592 | 25.2946 | 1.44 | 1.44 | 0.0045637 | 25.2946
|  | cI | [24 empty] | 262.959 | 82.2494 | 252.8033 | 72.3736 | 252.8033 | 72.3736 |  |  | 252.667 | 72.403 | 447096.317 | 4164778.86 | 6 | [10 empty] | 25.2971 | 25.2971 | 25.2938 | 712.474 | 6
6 | 5 | cD | 1006 | 1005 | 292.3381 | 106.1062 | 264.173 | 1.38 | 1.38 | 292.3381 | 106.1062 | 262.9588 | 262.959 | -25.2996 | -25.2996 | -25.295 | 6 | 5 |  | 292.3381 | 282.2521 | -10.086 |  | 282.2494 | 6 | 5 |  |  | 410.462 | -725.3392 | 424.9304 | 870.0863 |  |  | 410.233 | -724.985 |  |  |  | 6 | 5 | 106.1062 | 264.173 | 262.9588 | -25.2996 | 1.38 | 1.38 | 0.0045637 | -25.2996 | 19.4508 | 60.3444 | 19.443
|  | cI | [10 empty] | 219.8626 | [15 empty] | 0.22899 | -0.35417 |  |  | -0.00053888 | 0.00040705 | 0 | 0 | [13 empty] | 0.0077616 |  | 0
6 | Ref 2 | cD | 1006 | 802 | 292.3381 |  |  |  |  | 292.3381 | [6 empty] | 6 | Ref 2 | 282.2489 | 292.3381 | 282.2521 | -10.0892 |  | 282.2489 | 6 | Ref 2 | [13 empty] | 6 | Ref 2
|  | cI | [19 empty] | 0.0032 | -0.00045714 |  |  |  |  | 282.2489
cD
cI
cD
cI
cD
cI
cD
cI
cD
cI
cD
cI
Note on C11: Lecturas en Círculo Directo TSM:
Note on C12: Lecturas en Círculo Inverso Si no se hace, se toma la directa TSM:
Note on F4: Siempre será la Primera estación TSM:
Note on F5: Última estación TSM
Note on F6: Número de Tramos de la poligonal TSM: tsamend@yahoo.es JSP: tachinto@gmail.com
Note on F11: Introducir la lectura del ángulo horizontal de la primera estación a la referencia TSM:
Note on F13: Introducir la lectura del ángulo horizontal de la primera estación a la segunda estación TSM:
Note on F33: Introducir la lectura del ángulo horizontal de la última estación a la referencia TSM:
Note on G13: Teclear el ángulo Vertical (cenital) TSM:
Note on H4: Introducir la X de la estación de Salida TSM:
Note on H5: Introducir la X de la estación de Llegada TSM:
Note on H13: Teclear la distancia Geométrica TSM:
Note on I4: Introducir la Y de la estación de Salida TSM:
Note on I5: Introducir la Y de la estación de Llegada TSM:
Note on I13: Introducir la altura de aparato de la primera estación TSM:
Note on J4: Introducir la Z de la estación de Salida TSM:
Note on J5: Introducir la Z de la estación de Llegada TSM:
Note on J13: Introducir la altura del prisma TSM:
Note on K2: Introducir los datos conocidos Acimut, Coordenadas, Desorientación o Lectura Horizontal TSM:
Note on K11: Calcula el promedio de las lecturas en círculo directo e inverso. Si no está la lectura en círculo inverso, se toma la lectura realizada en círculo directo. TSM:
Note on L4: Introducir el acimut θ de la estación de Salida TSM:
Note on L5: Introducir el acimut θ de la estación de Llegada TSM:
Note on L13: Calcula el promedio de las lecturas en círculo directo e inverso. Si no está la lectura en círculo inverso, se toma la lectura realizada en círculo directo. TSM:
Note on M4: Introducir la desorientación Σ de la estación de Salida TSM:
Note on M5: Introducir la desorientación Σ de la estación de Salida TSM:
Note on N4: Introducir la Lectura Horizontal de la estación de Salida a la Referencia TSM:
Note on N5: Introducir la Lectura Horizontal de la estación de Llegada a la Referencia TSM:
Note on O4: Introducir la X de la estación de Referencia TSM:
Note on O5: Introducir la X de la estación de Referencia TSM:
Note on P4: Introducir la Y de la estación de Referencia TSM:
Note on P5: Introducir la Y de la estación de Referencia TSM:
Note on X22: Error angular TSM:
Note on Y22: Compensación angular TSM:
Note on AF23: Suma de incrementos de X TSM:
Note on AF24: Error en X TSM:
Note on AG23: Suma de incrementos de Y TSM:
Note on AG24: Error en Y TSM:
Note on AH23: Suma en valor absoluto de incrementos de X TSM:
Note on AI23: Suma en valor absoluto de incrementos de Y TSM:
Note on AJ24: Compensación en X por metro TSM:
Note on AK24: Compensación en Y por metro TSM:
Note on AL23: Suma de incrementos compensados de X. TSM:
Note on AL24: Comprobación de la compensación del error en X. Debe ser 0 TSM:
Note on AM23: Suma de incrementos compensados de Y. TSM:
Note on AM24: Comprobación de la compensación del error en Y. Debe ser 0 TSM:
Note on BB23: Suma de incrementos de Z TSM:
Note on BB24: Error en Z TSM:
Note on BD23: Suma de incrementos compensados de Z. TSM:
Note on BD24: Comprobación de la compensación del error en Z. Debe ser 0 TSM:

## Radiación
Cálculo de Radiación
Estación | Punto | Horizontal | Vertical | Dist Geom | Reducida | Alt.inst. | Prisma | Código | Reducida | valor t | incr. Z | Acimut | inc X | inc Y | Punto | X pto. | Y pto. | Z pto. | Σ |  | Coordenadas máximas y mínimas
1 | [14 empty] | 1001 | 446686.084 | 4165503.845 | 693.031 | 55.6394 |  |  | X | Y
2 | [14 empty] | 1002 | 446815.1756 | 4165289.2789 | 672.5816 | 116.7247 |  | Máximo | 446936.8202 | 4165546.9236
3 | [14 empty] | 1003 | 446845.3455 | 4165113.5158 | 678.2024 | 108.6493 |  | Mínimo | 446648.1873 | 4164875.8867
4 | [14 empty] | 1004 | 446838.1075 | 4164914.9751 | 683.0584 | -330.832 |  | Δ | 288.6329 | 671.0369
5 | [14 empty] | 1005 | 446843.65 | 4164706.457 | 687.1802 | 5.9891
6 | [14 empty] | 1006 | 447096.317 | 4164778.86 | 712.474 | -10.086
tsamend@yahoo.es
tachinto@gmail.com
|  |  |  | Distancia |  | Altura | [8 empty] | C o o r d e n a d a s d e l P u n t o |  |  |  |  | C o o r d e n a d a s B a s e r a d i a c i ó n
Estación | Punto | Horizontal | Vertical | Geométrica | Reducida | Instrum. | Prisma | Código | Reducida | valor t | incr. Z | Acimut | inc X | inc Y | Punto | X | Y | Z | Código | X | Y | Z | Σ
1001 | 801 | 0 | 97.743 |  |  | 1.514 | 1.47 | cm | [6 empty] | 801 |  |  |  | cm | 446686.084 | 4165503.845 | 693.031 | 55.6394
1001 | 1002 | 53.9265 | 100.164 | 81.5753 | 81.575 | 1.514 | 1.47 | arq | 81.575 | -0.21015 | -0.16615 | 109.5659 | 80.6558 | -12.2115 | 1002 | 446766.7398 | 4165491.6335 | 692.8649 | arq | 446686.084 | 4165503.845 | 693.031 | 55.6394
1001 | 1 | 44.5495 | 100.157 | 82.7073 | 82.707 | 1.514 | 1.47 | arq | 82.707 | -0.20397 | -0.15997 | 100.1889 | 82.7066 | -0.24541 | 1 | 446768.7906 | 4165503.5996 | 692.871 | arq | 446686.084 | 4165503.845 | 693.031 | 55.6394
1001 | 2 | 36.597 | 100.8975 | 82.6652 | 82.657 | 1.514 | 1.47 | pt | 82.657 | -1.1654 | -1.1214 | 92.2364 | 82.0431 | 10.0551 | 2 | 446768.1271 | 4165513.9001 | 691.9096 | pt | 446686.084 | 4165503.845 | 693.031 | 55.6394
1001 | 3 | 29.8235 | 102.4315 | 83.7211 | 83.66 | 1.514 | 1.47 | cr | 83.66 | -3.1969 | -3.1529 | 85.4629 | 81.4883 | 18.938 | 3 | 446767.5723 | 4165522.783 | 689.8781 | cr | 446686.084 | 4165503.845 | 693.031 | 55.6394
1001 | 4 | 29.381 | 103.217 | 147.4172 | 147.229 | 1.514 | 1.47 | cr | 147.229 | -7.4462 | -7.4022 | 85.0204 | 143.1721 | 34.3241 | 4 | 446829.2561 | 4165538.1691 | 685.6288 | cr | 446686.084 | 4165503.845 | 693.031 | 55.6394
1001 | 5 | 28.6605 | 103.1995 | 147.5853 | 147.399 | 1.514 | 1.47 | aceq | 147.399 | -7.4142 | -7.3702 | 84.2999 | 142.9393 | 35.9837 | 5 | 446829.0233 | 4165539.8287 | 685.6608 | aceq | 446686.084 | 4165503.845 | 693.031 | 55.6394
1001 | 6 | 25.6025 | 103.195 | 148.526 | 148.339 | 1.514 | 1.47 | cam | 148.339 | -7.4509 | -7.4069 | 81.2419 | 141.9461 | 43.0786 | 6 | 446828.0301 | 4165546.9236 | 685.6241 | cam | 446686.084 | 4165503.845 | 693.031 | 55.6394
1001 | 7 | 14.214 | 106.367 | 67.1596 | 66.824 | 1.514 | 1.47 |  | 66.824 | -6.7056 | -6.6616 | 69.8534 | 59.4706 | 30.4745 | 7 | 446745.5546 | 4165534.3195 | 686.3694 |  | 446686.084 | 4165503.845 | 693.031 | 55.6394
1001 | 8 | 12.1955 | 106.319 | 66.9546 | 66.625 | 1.514 | 1.47 |  | 66.625 | -6.6349 | -6.5909 | 67.8349 | 58.3005 | 32.2481 | 8 | 446744.3845 | 4165536.0931 | 686.4401 |  | 446686.084 | 4165503.845 | 693.031 | 55.6394
1001 | 9 | 5.756 | 106.172 | 69.1568 | 68.832 | 1.514 | 1.47 |  | 68.832 | -6.6942 | -6.6502 | 61.3954 | 56.5596 | 39.2282 | 9 | 446742.6436 | 4165543.0732 | 686.3808 |  | 446686.084 | 4165503.845 | 693.031 | 55.6394
1001 | 10 | 297.827 | 110.725 | 35.953 | 35.444 | 1.514 | 1.47 |  | 35.444 | -6.0283 | -5.9843 | 353.4664 | -23.6616 | 26.3895 | 10 | 446662.4224 | 4165530.2345 | 687.0467 |  | 446686.084 | 4165503.845 | 693.031 | 55.6394
1001 | 11 | 298.4095 | 110.056 | 38.1398 | 37.665 | 1.514 | 1.47 |  | 37.665 | -5.9995 | -5.9555 | 354.0489 | -24.8866 | 28.2721 | 11 | 446661.1974 | 4165532.1171 | 687.0755 |  | 446686.084 | 4165503.845 | 693.031 | 55.6394
1001 | 12 | 302.327 | 108.322 | 45.71 | 45.32 | 1.514 | 1.47 |  | 45.32 | -5.9583 | -5.9143 | 357.9664 | -27.7958 | 35.7952 | 12 | 446658.2882 | 4165539.6402 | 687.1167 |  | 446686.084 | 4165503.845 | 693.031 | 55.6394
1001 | 13 | 269.889 | 109.1595 | 41.5917 | 41.162 | 1.514 | 1.47 |  | 41.162 | -5.9635 | -5.9195 | 325.5284 | -37.8967 | 16.0671 | 13 | 446648.1873 | 4165519.9121 | 687.1115 |  | 446686.084 | 4165503.845 | 693.031 | 55.6394
1001 | 14 | 228.709 | 109.19 | 36.3097 | 35.932 | 1.514 | 1.47 |  | 35.932 | -5.2233 | -5.1793 | 284.3484 | -34.8515 | -8.7453 | 14 | 446651.2325 | 4165495.0997 | 687.8517 |  | 446686.084 | 4165503.845 | 693.031 | 55.6394
1001 | 15 | 198.9685 | 106.1345 | 41.1439 | 40.953 | 1.514 | 1.47 |  | 40.953 | -3.9585 | -3.9145 | 254.6079 | -30.9765 | -26.7881 | 15 | 446655.1075 | 4165477.0569 | 689.1165 |  | 446686.084 | 4165503.845 | 693.031 | 55.6394
1001 | 16 | 171.17 | 105.3305 | 46.4327 | 46.27 | 1.514 | 1.47 |  | 46.27 | -3.8833 | -3.8393 | 226.8094 | -18.9144 | -42.2274 | 16 | 446667.1696 | 4165461.6176 | 689.1917 |  | 446686.084 | 4165503.845 | 693.031 | 55.6394
1001 | 17 | 170.8515 | 105.2365 | 47.4665 | 47.306 | 1.514 | 1.47 |  | 47.306 | -3.8999 | -3.8559 | 226.4909 | -19.1217 | -43.2691 | 17 | 446666.9623 | 4165460.5759 | 689.1751 |  | 446686.084 | 4165503.845 | 693.031 | 55.6394
1001 | 18 | 123.5295 | 105.3565 | 45.4287 | 45.268 | 1.514 | 1.47 |  | 45.268 | -3.8178 | -3.7738 | 179.1689 | 14.5494 | -42.8661 | 18 | 446700.6334 | 4165460.9789 | 689.2572 |  | 446686.084 | 4165503.845 | 693.031 | 55.6394
1001 | 19 | 93.915 | 102.422 | 76.5014 | 76.446 | 1.514 | 1.47 |  | 76.446 | -2.9098 | -2.8658 | 149.5544 | 54.4325 | -53.6758 | 19 | 446740.5165 | 4165450.1692 | 690.1652 |  | 446686.084 | 4165503.845 | 693.031 | 55.6394
1001 | 20 | 96.4085 | 102.2525 | 79.7539 | 79.704 | 1.514 | 1.47 |  | 79.704 | -2.8213 | -2.7773 | 152.0479 | 54.5174 | -58.1428 | 20 | 446740.6014 | 4165445.7022 | 690.2537 |  | 446686.084 | 4165503.845 | 693.031 | 55.6394
1001 | 21 | 156.293 | 104.3805 | 70.6111 | 70.444 | 1.514 | 1.47 |  | 70.444 | -4.8548 | -4.8108 | 211.9324 | -13.1264 | -69.2102 | 21 | 446672.9576 | 4165434.6348 | 688.2202 |  | 446686.084 | 4165503.845 | 693.031 | 55.6394
1001 | 1003 | 76.7555 | 101.6825 | 68.0898 | 68.066 | 1.514 | 1.47 |  | 68.066 | -1.7993 | -1.7553 | 132.3949 | 59.4421 | -33.1604 | 1003 | 446745.5261 | 4165470.6846 | 691.2757 |  | 446686.084 | 4165503.845 | 693.031 | 55.6394
1001 | 22 | 156.557 | 104.465 | 66.1617 | 65.999 | 1.514 | 1.47 |  | 65.999 | -4.6365 | -4.5925 | 212.1964 | -12.5669 | -64.7915 | 22 | 446673.5171 | 4165439.0535 | 688.4385 |  | 446686.084 | 4165503.845 | 693.031 | 55.6394
1001 | 23 | 166.9105 | 104.8265 | 79.2587 | 79.031 | 1.514 | 1.47 |  | 79.031 | -6.0032 | -5.9592 | 222.5499 | -27.4121 | -74.1247 | 23 | 446658.6719 | 4165429.7203 | 687.0718 |  | 446686.084 | 4165503.845 | 693.031 | 55.6394
1001 | 1004 | 133.235 | 103.26 | 30.9916 | 30.951 | 1.514 | 1.58 |  | 30.951 | -1.5863 | -1.6523 | 188.8744 | 5.3815 | -30.4796 | 1004 | 446691.4655 | 4165473.3654 | 691.3787 |  | 446686.084 | 4165503.845 | 693.031 | 55.6394
1002 | 801 | 0.0005 | [12 empty] | 801 |  |  |  |  | 446815.1756 | 4165289.2789 | 672.5816 | 116.7247
1002 | 1001 | 268.397 | 99.8145 | 81.5903 | 81.59 | 1.412 | 1.47 |  | 81.59 | 0.23774 | 0.17974 | 385.1217 | -18.8951 | 79.3719 | 1001 | 446796.2805 | 4165368.6508 | 672.7613 |  | 446815.1756 | 4165289.2789 | 672.5816 | 116.7247
1002 | 1004 | 244.011 | 101.0265 | 77.7521 | 77.742 | 1.412 | 1.47 |  | 77.742 | -1.2536 | -1.3116 | 360.7357 | -44.9657 | 63.4185 | 1004 | 446770.2099 | 4165352.6973 | 671.2699 |  | 446815.1756 | 4165289.2789 | 672.5816 | 116.7247
1002 | 1003 | 209.1975 | 103.3765 | 29.84 | 29.798 | 1.412 | 1.47 |  | 29.798 | -1.5819 | -1.6399 | 325.9222 | -27.3617 | 11.8008 | 1003 | 446787.8139 | 4165301.0797 | 670.9417 |  | 446815.1756 | 4165289.2789 | 672.5816 | 116.7247
1002 | 202 | 114.107 | 108.2245 | 28.4652 | 28.228 | 1.412 | 1.47 |  | 28.228 | -3.6672 | -3.7252 | 230.8317 | -13.1427 | -24.9818 | 202 | 446802.0329 | 4165264.2971 | 668.8564 |  | 446815.1756 | 4165289.2789 | 672.5816 | 116.7247
1002 | 203 | 115.5345 | 106.806 | 32.1677 | 31.984 | 1.412 | 1.47 |  | 31.984 | -3.4324 | -3.4904 | 232.2592 | -15.5224 | -27.9648 | 203 | 446799.6532 | 4165261.3141 | 669.0911 |  | 446815.1756 | 4165289.2789 | 672.5816 | 116.7247
1002 | 204 | 78.9575 | 104.2065 | 55.6755 | 55.554 | 1.412 | 1.47 |  | 55.554 | -3.6761 | -3.7341 | 195.6822 | 3.765 | -55.4263 | 204 | 446818.9406 | 4165233.8526 | 668.8475 |  | 446815.1756 | 4165289.2789 | 672.5816 | 116.7247
1002 | 205 | 71.9577 | 103.8985 | 58.6459 | 58.536 | 1.412 | 1.47 |  | 58.536 | -3.5891 | -3.6471 | 188.6824 | 10.3516 | -57.6134 | 205 | 446825.5272 | 4165231.6654 | 668.9345 |  | 446815.1756 | 4165289.2789 | 672.5816 | 116.7247
1002 | 206 | 67.4105 | 103.44 | 64.5152 | 64.421 | 1.412 | 1.47 |  | 64.421 | -3.4844 | -3.5424 | 184.1352 | 15.8883 | -62.431 | 206 | 446831.0639 | 4165226.8479 | 669.0392 |  | 446815.1756 | 4165289.2789 | 672.5816 | 116.7247
1002 | 207 | 67.6105 | 103.215 | 67.8966 | 67.81 | 1.412 | 1.47 |  | 67.81 | -3.4274 | -3.4854 | 184.3352 | 16.5176 | -65.7675 | 207 | 446831.6932 | 4165223.5114 | 669.0962 |  | 446815.1756 | 4165289.2789 | 672.5816 | 116.7247
1002 | 208 | 74.127 | 104.444 | 54.6341 | 54.501 | 1.412 | 1.47 |  | 54.501 | -3.8107 | -3.8687 | 190.8517 | 7.8049 | -53.9392 | 208 | 446822.9806 | 4165235.3396 | 668.7129 |  | 446815.1756 | 4165289.2789 | 672.5816 | 116.7247
1003 | 804 | 0 | 97.13 | [11 empty] | 804 |  |  |  |  | 446845.3455 | 4165113.5158 | 678.2024 | 108.6493
1003 | 1004 | 265.01 | 101.435 | 54.229 | 54.2152 | 1.52 | 1.58 |  | 54.2152 | -1.2223 | -1.2823 | 373.6593 | -21.7974 | 49.6403 | 1004 | 446823.5481 | 4165163.1561 | 676.9201 |  | 446845.3455 | 4165113.5158 | 678.2024 | 108.6493
1003 | 1001 | 293.747 | 98.769 | 68.129 | 68.1163 | 1.52 | 1.47 |  | 68.1163 | 1.3173 | 1.3673 | 2.3963 | 2.5634 | 68.068 | 1001 | 446847.9089 | 4165181.5838 | 679.5697 |  | 446845.3455 | 4165113.5158 | 678.2024 | 108.6493
1003 | 1002 | 11.732 | 96.624 | 29.845 | 29.803 | 1.52 | 1.412 |  | 29.803 | 1.5819 | 1.6899 | 120.3813 | 28.2887 | -9.3792 | 1002 | 446873.6343 | 4165104.1365 | 679.8923 |  | 446845.3455 | 4165113.5158 | 678.2024 | 108.6493
1003 | 301 | 194.485 | 107.601 | 16.022 | 15.9079 | 1.52 | 1.58 |  | 15.9079 | -1.9084 | -1.9684 | 303.1343 | -15.8887 | 0.78289 | 301 | 446829.4569 | 4165114.2987 | 676.2339 |  | 446845.3455 | 4165113.5158 | 678.2024 | 108.6493
1003 | 302 | 181.81 | 103.228 | 22.02 | 21.9917 | 1.52 | 1.58 |  | 21.9917 | -1.1161 | -1.1761 | 290.4593 | -21.7452 | -3.2835 | 302 | 446823.6003 | 4165110.2323 | 677.0263 |  | 446845.3455 | 4165113.5158 | 678.2024 | 108.6493
1003 | 303 | 146.287 | 104.186 | 18.89 | 18.8492 | 1.52 | 1.58 |  | 18.8492 | -1.2412 | -1.3012 | 254.9363 | -14.3208 | -12.2559 | 303 | 446831.0248 | 4165101.2599 | 676.9012 |  | 446845.3455 | 4165113.5158 | 678.2024 | 108.6493
1003 | 304 | 148.458 | 109.48 | 13.456 | 13.3071 | 1.52 | 1.58 |  | 13.3071 | -1.9964 | -2.0564 | 257.1073 | -10.3993 | -8.3026 | 304 | 446834.9463 | 4165105.2131 | 676.146 |  | 446845.3455 | 4165113.5158 | 678.2024 | 108.6493
1003 | 305 | 25.155 | 166.602 | 103.083 | 51.6322 | 1.52 | 1.58 |  | 51.6322 | -89.2201 | -89.2801 | 133.8043 | 44.5226 | -26.1462 | 305 | 446889.8681 | 4165087.3696 | 588.9223 |  | 446845.3455 | 4165113.5158 | 678.2024 | 108.6493
1003 | 306 | 21.036 | 111.598 | 104.131 | 102.4077 | 1.52 | 1.58 |  | 102.4077 | -18.8659 | -18.9259 | 129.6853 | 91.4747 | -46.0405 | 306 | 446936.8202 | 4165067.4753 | 659.2765 |  | 446845.3455 | 4165113.5158 | 678.2024 | 108.6493
1003 | 307 | 105.974 | 107.101 | 17.872 | 17.7609 | 1.52 | 1.58 |  | 17.7609 | -1.9894 | -2.0494 | 214.6233 | -4.0439 | -17.2944 | 307 | 446841.3016 | 4165096.2213 | 676.153 |  | 446845.3455 | 4165113.5158 | 678.2024 | 108.6493
1004 | 804 | 0 | 97.47 |  |  | 1.539 | 1.58 | [7 empty] | 804 |  |  |  |  | 446838.1075 | 4164914.9751 | 683.0584 | -330.832
1004 | 401 | 141.983 | 110.855 | 12.799 | 12.6134 | 1.539 | 1.58 |  | 12.6134 | -2.1718 | -2.2128 | 211.151 | -2.1981 | -12.4204 | 401 | 446835.9094 | 4164902.5547 | 680.8456 |  | 446838.1075 | 4164914.9751 | 683.0584 | -330.832
1004 | 402 | 215.225 | 105.555 | 25.29 | 25.1938 | 1.539 | 1.58 |  | 25.1938 | -2.2039 | -2.2449 | 284.393 | -24.4405 | -6.1147 | 402 | 446813.667 | 4164908.8605 | 680.8134 |  | 446838.1075 | 4164914.9751 | 683.0584 | -330.832
1004 | 403 | 225.864 | 105.174 | 28.874 | 28.7787 | 1.539 | 1.58 |  | 28.7787 | -2.3441 | -2.3851 | 295.032 | -28.6911 | -2.2435 | 403 | 446809.4163 | 4164912.7316 | 680.6733 |  | 446838.1075 | 4164914.9751 | 683.0584 | -330.832
1004 | 404 | 256.632 | 104.364 | 35.999 | 35.9145 | 1.539 | 1.58 |  | 35.9145 | -2.4658 | -2.5068 | 325.8 | -33.0053 | 14.1597 | 404 | 446805.1022 | 4164929.1349 | 680.5516 |  | 446838.1075 | 4164914.9751 | 683.0584 | -330.832
1004 | 405 | 256.35 | 104.971 | 38.179 | 38.0627 | 1.539 | 1.58 |  | 38.0627 | -2.9782 | -3.0192 | 325.518 | -35.0456 | 14.8516 | 405 | 446803.0618 | 4164929.8267 | 680.0392 |  | 446838.1075 | 4164914.9751 | 683.0584 | -330.832
1004 | 406 | 224.002 | 104.645 | 39.746 | 39.6402 | 1.539 | 1.58 |  | 39.6402 | -2.8974 | -2.9384 | 293.17 | -39.4123 | -4.2447 | 406 | 446798.6951 | 4164910.7305 | 680.1199 |  | 446838.1075 | 4164914.9751 | 683.0584 | -330.832
1004 | 407 | 55.135 | 102.825 | 105.026 | 104.9226 | 1.539 | 1.58 |  | 104.9226 | -4.659 | -4.7 | 124.303 | 97.3696 | -39.0885 | 407 | 446935.4771 | 4164875.8867 | 678.3584 |  | 446838.1075 | 4164914.9751 | 683.0584 | -330.832
1004 | 408 | 190.195 | 105.094 | 51.61 | 51.4449 | 1.539 | 1.58 |  | 51.4449 | -4.1252 | -4.1662 | 259.363 | -41.3151 | -30.6535 | 408 | 446796.7923 | 4164884.3217 | 678.8921 |  | 446838.1075 | 4164914.9751 | 683.0584 | -330.832
1004 | 409 | 189.244 | 105.158 | 47.458 | 47.3023 | 1.539 | 1.58 |  | 47.3023 | -3.8409 | -3.8819 | 258.412 | -37.563 | -28.7494 | 409 | 446800.5445 | 4164886.2257 | 679.1765 |  | 446838.1075 | 4164914.9751 | 683.0584 | -330.832
1004 | 410 | 184.521 | 105.041 | 40.148 | 40.0222 | 1.539 | 1.58 |  | 40.0222 | -3.1758 | -3.2168 | 253.689 | -29.8914 | -26.6135 | 410 | 446808.216 | 4164888.3616 | 679.8416 |  | 446838.1075 | 4164914.9751 | 683.0584 | -330.832
1004 | 411 | 95.628 | 101.965 | 41.932 | 41.912 | 1.539 | 1.58 |  | 41.912 | -1.2941 | -1.3351 | 164.796 | 22.0134 | -35.6655 | 411 | 446860.1208 | 4164879.3096 | 681.7233 |  | 446838.1075 | 4164914.9751 | 683.0584 | -330.832
1004 | 412 | 78.701 | 101.441 | 56.732 | 56.7175 | 1.539 | 1.58 |  | 56.7175 | -1.284 | -1.325 | 147.869 | 41.4251 | -38.7406 | 412 | 446879.5325 | 4164876.2345 | 681.7333 |  | 446838.1075 | 4164914.9751 | 683.0584 | -330.832
1004 | 1003 | 55.765 | 100.276 | 54.232 | 54.2315 | 1.539 | 1.58 |  | 54.2315 | -0.23512 | -0.27612 | 124.933 | 50.1252 | -20.7008 | 1003 | 446888.2326 | 4164894.2744 | 682.7823 |  | 446838.1075 | 4164914.9751 | 683.0584 | -330.832
1004 | 1002 | 37.317 | 98.809 | 77.436 | 77.4224 | 1.539 | 1.58 |  | 77.4224 | 1.4486 | 1.4076 | 106.485 | 77.0211 | -7.8731 | 1002 | 446915.1286 | 4164907.102 | 684.466 |  | 446838.1075 | 4164914.9751 | 683.0584 | -330.832
1004 | 1001 | 340.994 | 96.729 | 30.933 | 30.8922 | 1.539 | 1.514 |  | 30.8922 | 1.5887 | 1.6137 | 10.162 | 4.9102 | 30.4994 | 1001 | 446843.0177 | 4164945.4746 | 684.672 |  | 446838.1075 | 4164914.9751 | 683.0584 | -330.832

## Replanteo
Cálculo de datos de campo a partir de las coordenadas de la estación y puntos
|  | Poligonal Encuadrada |  |  |  |  | D I S T A N C I A Y A C I M U T E N T R E E S T A C I O N E S
|  | Estación | X | Y | Z | Desor | Estación | Punto | Distancia | Acimut | Estación | Punto | Distancia | Acimut | Estación | Punto | Distancia | Acimut | Estación | Punto | Distancia | Acimut | Estación | Punto | Distancia | Acimut | Estación | Punto | Distancia | Acimut | Estación | Punto | Distancia | Acimut | Estación | Punto | Distancia | Acimut
|  | 1001 | 446686.084 | 4165503.845 | 693.031 | 55.6394 | 1001 | 1002 | 250.4062 | 165.5191 | 1002 | 1001 | 250.4062 | 365.5191 | 1003 | 1001 | 421.5699 | 375.3374 | 1004 | 1001 | 608.1767 | 383.9161 | 1005 | 1001 | 812.8067 | 387.5802 | 1006 | 1001 | 833.0032 | 367.2185
|  | 1002 | 446815.1756 | 4165289.2789 | 672.5816 | 116.7247 |  | 1003 | 421.5699 | 175.3374 |  | 1003 | 178.3337 | 189.1778 |  | 1002 | 178.3337 | 389.1778 |  | 1002 | 375.0055 | 396.1046 |  | 1002 | 583.5171 | 396.8922 |  | 1002 | 582.7245 | 367.9487
|  | 1003 | 446845.3455 | 4165113.5158 | 678.2024 | 108.6493 |  | 1004 | 608.1767 | 183.9161 |  | 1004 | 375.0055 | 196.1046 |  | 1004 | 198.6725 | 202.3199 |  | 1003 | 198.6725 | 2.3199 |  | 1003 | 407.0623 | 0.26518 |  | 1003 | 418.3075 | 359.0359
|  | 1004 | 446838.1075 | 4164914.9751 | 683.0584 | -330.832 |  | 1005 | 812.8067 | 187.5802 |  | 1005 | 583.5171 | 196.8922 |  | 1005 | 407.0623 | 200.2652 |  | 1005 | 208.5918 | 198.3082 |  | 1004 | 208.5918 | 398.3082 |  | 1004 | 291.8895 | 330.8844
|  | 1005 | 446843.65 | 4164706.457 | 687.1802 | 5.9891 |  | 1006 | 833.0032 | 167.2185 |  | 1006 | 582.7245 | 167.9487 |  | 1006 | 418.3075 | 159.0359 |  | 1006 | 291.8895 | 130.8844 |  | 1006 | 262.8361 | 82.2334 |  | 1005 | 262.8361 | 282.2334
|  | 1006 | 447096.317 | 4164778.86 | 712.474 | -10.086
[7 empty] | tsamend@yahoo.es |  |  |  | tachinto@gmail.com
| Altura |  | C o o r d e n a d a s d e l P u n t o |  |  | Altura | [7 empty] | D i s t a n c i a |  | L e c t u r a |  |  | C o o r d e n a d a s B a s e r a d i a c i ó n
Estación | Instrum. | Punto | X | Y | Z | Prisma | Σ | ΔX | ΔY | ΔZ | t | atan(y/x) | Acimut | Reducida | Geométrica | Horizontal | Vertical | Punto | X | Y | Z | Σ
1001 | 1.43 | 1 | 543535.421 | 4701023.096 |  | 2 |  | 96849.337 | 535519.251 | -693.031 | -692.461 | 88.6098 | 11.3902 | 544206.4519 | 544206.8924 | 355.7508 | 100.081 | 1 | 446686.084 | 4165503.845 | 693.031 | 55.6394
1001 | 1.43 | 2 | 543538.29 | 4701013.517 |  | 2 |  | 96852.206 | 535509.672 | -693.031 | -692.461 | 88.6092 | 11.3908 | 544197.5364 | 544197.9769 | 355.7514 | 100.081 | 2 | 446686.084 | 4165503.845 | 693.031 | 55.6394
1001 | 1.43 | 3 | 543541.159 | 4701003.937 |  | 2 |  | 96855.075 | 535500.092 | -693.031 | -692.461 | 88.6087 | 11.3913 | 544188.62 | 544189.0605 | 355.7519 | 100.081 | 3 | 446686.084 | 4165503.845 | 693.031 | 55.6394
1001 | 1.43 | 4 | 543544.028 | 4700994.358 |  | 2 |  | 96857.944 | 535490.513 | -693.031 | -692.461 | 88.6082 | 11.3918 | 544179.7045 | 544180.1451 | 355.7524 | 100.081 | 4 | 446686.084 | 4165503.845 | 693.031 | 55.6394
1001 | 1.43 | 5 | 543546.897 | 4700984.778 |  | 2 |  | 96860.813 | 535480.933 | -693.031 | -692.461 | 88.6076 | 11.3924 | 544170.7882 | 544171.2288 | 355.753 | 100.081 | 5 | 446686.084 | 4165503.845 | 693.031 | 55.6394
1001 | 1.4 | 6 | 543549.766 | 4700975.198 |  | 2 |  | 96863.682 | 535471.353 | -693.031 | -692.431 | 88.6071 | 11.3929 | 544161.8718 | 544162.3124 | 355.7535 | 100.081 | 6 | 446686.084 | 4165503.845 | 693.031 | 55.6394
1001 | 1.4 | 7 | 543559.37 | 4701030.269 |  | 2 |  | 96873.286 | 535526.424 | -693.031 | -692.431 | 88.6072 | 11.3928 | 544217.7729 | 544218.2134 | 355.7534 | 100.081 | 7 | 446686.084 | 4165503.845 | 693.031 | 55.6394
1001 | 1.4 | 8 | 543562.239 | 4701020.689 |  | 2 |  | 96876.155 | 535516.844 | -693.031 | -692.431 | 88.6066 | 11.3934 | 544208.8566 | 544209.2971 | 355.754 | 100.081 | 8 | 446686.084 | 4165503.845 | 693.031 | 55.6394
1001 | 1.4 | 9 | 543565.108 | 4701011.11 |  | 2 |  | 96879.024 | 535507.265 | -693.031 | -692.431 | 88.6061 | 11.3939 | 544199.9413 | 544200.3819 | 355.7545 | 100.081 | 9 | 446686.084 | 4165503.845 | 693.031 | 55.6394
1001 | 1.4 | 10 | 543567.977 | 4701001.53 |  | 2 |  | 96881.893 | 535497.685 | -693.031 | -692.431 | 88.6056 | 11.3944 | 544191.0251 | 544191.4657 | 355.755 | 100.081 | 10 | 446686.084 | 4165503.845 | 693.031 | 55.6394
1001 | 1.4 | 11 | 543570.846 | 4700991.95 |  | 2 |  | 96884.762 | 535488.105 | -693.031 | -692.431 | 88.605 | 11.395 | 544182.109 | 544182.5495 | 355.7556 | 100.081 | 11 | 446686.084 | 4165503.845 | 693.031 | 55.6394
1001 | 1.4 | 12 | 543573.715 | 4700982.371 |  | 2 |  | 96887.631 | 535478.526 | -693.031 | -692.431 | 88.6045 | 11.3955 | 544173.1938 | 544173.6343 | 355.7561 | 100.081 | 12 | 446686.084 | 4165503.845 | 693.031 | 55.6394
1002 | 1.4 | 1 | 543535.421 | 4701023.096 |  | 2 |  | 96720.2454 | 535733.8171 | -672.5816 | -671.9816 | 88.6291 | 11.3709 | 544394.6442 | 544395.059 | 294.6462 | 100.0786 | 1 | 446815.1756 | 4165289.2789 | 672.5816 | 116.7247
1002 | 1.4 | 2 | 543538.29 | 4701013.517 |  | 2 |  | 96723.1144 | 535724.2381 | -672.5816 | -671.9816 | 88.6286 | 11.3714 | 544385.7274 | 544386.1421 | 294.6467 | 100.0786 | 2 | 446815.1756 | 4165289.2789 | 672.5816 | 116.7247
1002 | 1.4 | 3 | 543541.159 | 4701003.937 |  | 2 |  | 96725.9834 | 535714.6581 | -672.5816 | -671.9816 | 88.628 | 11.372 | 544376.8096 | 544377.2243 | 294.6473 | 100.0786 | 3 | 446815.1756 | 4165289.2789 | 672.5816 | 116.7247
1002 | 1.4 | 4 | 543544.028 | 4700994.358 |  | 2 |  | 96728.8524 | 535705.0791 | -672.5816 | -671.9816 | 88.6275 | 11.3725 | 544367.8928 | 544368.3075 | 294.6478 | 100.0786 | 4 | 446815.1756 | 4165289.2789 | 672.5816 | 116.7247
1002 | 1.4 | 5 | 543546.897 | 4700984.778 |  | 2 |  | 96731.7214 | 535695.4991 | -672.5816 | -671.9816 | 88.627 | 11.373 | 544358.975 | 544359.3898 | 294.6483 | 100.0786 | 5 | 446815.1756 | 4165289.2789 | 672.5816 | 116.7247
1002 | 1.4 | 6 | 543549.766 | 4700975.198 |  | 2 |  | 96734.5904 | 535685.9191 | -672.5816 | -671.9816 | 88.6264 | 11.3736 | 544350.0573 | 544350.4721 | 294.6489 | 100.0786 | 6 | 446815.1756 | 4165289.2789 | 672.5816 | 116.7247
1002 | 1.4 | 7 | 543559.37 | 4701030.269 |  | 2 |  | 96744.1944 | 535740.9901 | -672.5816 | -671.9816 | 88.6265 | 11.3735 | 544405.9585 | 544406.3732 | 294.6488 | 100.0786 | 7 | 446815.1756 | 4165289.2789 | 672.5816 | 116.7247
1002 | 1.4 | 8 | 543562.239 | 4701020.689 |  | 2 |  | 96747.0634 | 535731.4101 | -672.5816 | -671.9816 | 88.626 | 11.374 | 544397.0408 | 544397.4556 | 294.6493 | 100.0786 | 8 | 446815.1756 | 4165289.2789 | 672.5816 | 116.7247
1002 | 1.4 | 9 | 543565.108 | 4701011.11 |  | 2 |  | 96749.9324 | 535721.8311 | -672.5816 | -671.9816 | 88.6254 | 11.3746 | 544388.1242 | 544388.5389 | 294.6499 | 100.0786 | 9 | 446815.1756 | 4165289.2789 | 672.5816 | 116.7247
1002 | 1.4 | 10 | 543567.977 | 4701001.53 |  | 2 |  | 96752.8014 | 535712.2511 | -672.5816 | -671.9816 | 88.6249 | 11.3751 | 544379.2066 | 544379.6213 | 294.6504 | 100.0786 | 10 | 446815.1756 | 4165289.2789 | 672.5816 | 116.7247
1002 | 1.4 | 11 | 543570.846 | 4700991.95 |  | 2 |  | 96755.6704 | 535702.6711 | -672.5816 | -671.9816 | 88.6244 | 11.3756 | 544370.289 | 544370.7038 | 294.6509 | 100.0786 | 11 | 446815.1756 | 4165289.2789 | 672.5816 | 116.7247
1002 | 1.4 | 12 | 543573.715 | 4700982.371 |  | 2 |  | 96758.5394 | 535693.0921 | -672.5816 | -671.9816 | 88.6238 | 11.3762 | 544361.3725 | 544361.7873 | 294.6515 | 100.0786 | 12 | 446815.1756 | 4165289.2789 | 672.5816 | 116.7247
1003 | 1.4 | 1 | 543535.421 | 4701023.096 |  | 2 |  | 96690.0755 | 535909.5802 | -678.2024 | -677.6024 | 88.6362 | 11.3638 | 544562.2544 | 544562.6759 | 302.7145 | 100.0792 | 1 | 446845.3455 | 4165113.5158 | 678.2024 | 108.6493
1003 | 1.4 | 2 | 543538.29 | 4701013.517 |  | 2 |  | 96692.9445 | 535900.0012 | -678.2024 | -677.6024 | 88.6357 | 11.3643 | 544553.337 | 544553.7586 | 302.715 | 100.0792 | 2 | 446845.3455 | 4165113.5158 | 678.2024 | 108.6493
1003 | 1.4 | 3 | 543541.159 | 4701003.937 |  | 2 |  | 96695.8135 | 535890.4212 | -678.2024 | -677.6024 | 88.6352 | 11.3648 | 544544.4187 | 544544.8403 | 302.7155 | 100.0792 | 3 | 446845.3455 | 4165113.5158 | 678.2024 | 108.6493
1003 | 1.4 | 4 | 543544.028 | 4700994.358 |  | 2 |  | 96698.6825 | 535880.8422 | -678.2024 | -677.6024 | 88.6346 | 11.3654 | 544535.5014 | 544535.923 | 302.7161 | 100.0792 | 4 | 446845.3455 | 4165113.5158 | 678.2024 | 108.6493
1003 | 1.4 | 5 | 543546.897 | 4700984.778 |  | 2 |  | 96701.5515 | 535871.2622 | -678.2024 | -677.6024 | 88.6341 | 11.3659 | 544526.5831 | 544527.0047 | 302.7166 | 100.0792 | 5 | 446845.3455 | 4165113.5158 | 678.2024 | 108.6493
1003 | 1.4 | 6 | 543549.766 | 4700975.198 |  | 2 |  | 96704.4205 | 535861.6822 | -678.2024 | -677.6024 | 88.6336 | 11.3664 | 544517.6649 | 544518.0865 | 302.7171 | 100.0792 | 6 | 446845.3455 | 4165113.5158 | 678.2024 | 108.6493
1003 | 1.4 | 7 | 543559.37 | 4701030.269 |  | 2 |  | 96714.0245 | 535916.7532 | -678.2024 | -677.6024 | 88.6336 | 11.3664 | 544573.5661 | 544573.9877 | 302.7171 | 100.0792 | 7 | 446845.3455 | 4165113.5158 | 678.2024 | 108.6493
1003 | 1.4 | 8 | 543562.239 | 4701020.689 |  | 2 |  | 96716.8935 | 535907.1732 | -678.2024 | -677.6024 | 88.6331 | 11.3669 | 544564.648 | 544565.0695 | 302.7176 | 100.0792 | 8 | 446845.3455 | 4165113.5158 | 678.2024 | 108.6493
1003 | 1.4 | 9 | 543565.108 | 4701011.11 |  | 2 |  | 96719.7625 | 535897.5942 | -678.2024 | -677.6024 | 88.6325 | 11.3675 | 544555.7308 | 544556.1524 | 302.7182 | 100.0792 | 9 | 446845.3455 | 4165113.5158 | 678.2024 | 108.6493
1003 | 1.4 | 10 | 543567.977 | 4701001.53 |  | 2 |  | 96722.6315 | 535888.0142 | -678.2024 | -677.6024 | 88.632 | 11.368 | 544546.8127 | 544547.2343 | 302.7187 | 100.0792 | 10 | 446845.3455 | 4165113.5158 | 678.2024 | 108.6493
1003 | 1.4 | 11 | 543570.846 | 4700991.95 |  | 2 |  | 96725.5005 | 535878.4342 | -678.2024 | -677.6024 | 88.6315 | 11.3685 | 544537.8947 | 544538.3162 | 302.7192 | 100.0792 | 11 | 446845.3455 | 4165113.5158 | 678.2024 | 108.6493
1003 | 1.4 | 12 | 543573.715 | 4700982.371 |  | 2 |  | 96728.3695 | 535868.8552 | -678.2024 | -677.6024 | 88.631 | 11.369 | 544528.9776 | 544529.3992 | 302.7197 | 100.0792 | 12 | 446845.3455 | 4165113.5158 | 678.2024 | 108.6493
1004 | 1.4 | 1 | 543535.421 | 4701023.096 |  | 2 |  | 96697.3135 | 536108.1209 | -683.0584 | -682.4584 | 88.6395 | 11.3605 | 544758.9262 | 544759.3537 | 342.1925 | 100.0798 | 1 | 446838.1075 | 4164914.9751 | 683.0584 | -330.832
1004 | 1.4 | 2 | 543538.29 | 4701013.517 |  | 2 |  | 96700.1825 | 536098.5419 | -683.0584 | -682.4584 | 88.639 | 11.361 | 544750.0086 | 544750.4361 | 342.193 | 100.0798 | 2 | 446838.1075 | 4164914.9751 | 683.0584 | -330.832
1004 | 1.4 | 3 | 543541.159 | 4701003.937 |  | 2 |  | 96703.0515 | 536088.9619 | -683.0584 | -682.4584 | 88.6384 | 11.3616 | 544741.0901 | 544741.5176 | 342.1936 | 100.0798 | 3 | 446838.1075 | 4164914.9751 | 683.0584 | -330.832
1004 | 1.4 | 4 | 543544.028 | 4700994.358 |  | 2 |  | 96705.9205 | 536079.3829 | -683.0584 | -682.4584 | 88.6379 | 11.3621 | 544732.1725 | 544732.6 | 342.1941 | 100.0798 | 4 | 446838.1075 | 4164914.9751 | 683.0584 | -330.832
1004 | 1.4 | 5 | 543546.897 | 4700984.778 |  | 2 |  | 96708.7895 | 536069.8029 | -683.0584 | -682.4584 | 88.6374 | 11.3626 | 544723.2541 | 544723.6816 | 342.1946 | 100.0798 | 5 | 446838.1075 | 4164914.9751 | 683.0584 | -330.832
1004 | 1.4 | 6 | 543549.766 | 4700975.198 |  | 2 |  | 96711.6585 | 536060.2229 | -683.0584 | -682.4584 | 88.6369 | 11.3631 | 544714.3356 | 544714.7631 | 342.1951 | 100.0798 | 6 | 446838.1075 | 4164914.9751 | 683.0584 | -330.832
1004 | 1.4 | 7 | 543559.37 | 4701030.269 |  | 2 |  | 96721.2625 | 536115.2939 | -683.0584 | -682.4584 | 88.6369 | 11.3631 | 544770.2368 | 544770.6643 | 342.1951 | 100.0798 | 7 | 446838.1075 | 4164914.9751 | 683.0584 | -330.832
1004 | 1.4 | 8 | 543562.239 | 4701020.689 |  | 2 |  | 96724.1315 | 536105.7139 | -683.0584 | -682.4584 | 88.6364 | 11.3636 | 544761.3184 | 544761.7459 | 342.1956 | 100.0798 | 8 | 446838.1075 | 4164914.9751 | 683.0584 | -330.832
1004 | 1.4 | 9 | 543565.108 | 4701011.11 |  | 2 |  | 96727.0005 | 536096.1349 | -683.0584 | -682.4584 | 88.6358 | 11.3642 | 544752.401 | 544752.8285 | 342.1962 | 100.0798 | 9 | 446838.1075 | 4164914.9751 | 683.0584 | -330.832
1004 | 1.4 | 10 | 543567.977 | 4701001.53 |  | 2 |  | 96729.8695 | 536086.5549 | -683.0584 | -682.4584 | 88.6353 | 11.3647 | 544743.4827 | 544743.9102 | 342.1967 | 100.0798 | 10 | 446838.1075 | 4164914.9751 | 683.0584 | -330.832
1004 | 1.4 | 11 | 543570.846 | 4700991.95 |  | 2 |  | 96732.7385 | 536076.9749 | -683.0584 | -682.4584 | 88.6348 | 11.3652 | 544734.5644 | 544734.9919 | 342.1972 | 100.0798 | 11 | 446838.1075 | 4164914.9751 | 683.0584 | -330.832
1004 | 1.4 | 12 | 543573.715 | 4700982.371 |  | 2 |  | 96735.6075 | 536067.3959 | -683.0584 | -682.4584 | 88.6342 | 11.3658 | 544725.6472 | 544726.0747 | 342.1978 | 100.0798 | 12 | 446838.1075 | 4164914.9751 | 683.0584 | -330.832
1001 | 1.4 | 1002 | 543606.2819 | 4701011.731 |  | 2 |  | 96920.1979 | 535507.886 | -693.031 | -692.431 | 88.6014 | 11.3986 | 544207.8837 | 544208.3243 | 355.7592 | 100.081 | 1002 | 446686.084 | 4165503.845 | 693.031 | 55.6394
1001 | 1.4 | 1003 | 543590.8335 | 4700986.1248 |  | 2 |  | 96904.7495 | 535482.2798 | -693.031 | -692.431 | 88.6026 | 11.3974 | 544179.9358 | 544180.3763 | 355.758 | 100.081 | 1003 | 446686.084 | 4165503.845 | 693.031 | 55.6394
1001 | 1.4 | 1004 | 543537.6096 | 4700975.916 |  | 2 |  | 96851.5256 | 535472.071 | -693.031 | -692.431 | 88.6085 | 11.3915 | 544160.4146 | 544160.8551 | 355.7521 | 100.081 | 1004 | 446686.084 | 4165503.845 | 693.031 | 55.6394
1002 | 1.4 | 1001 | 543525 | 4701004 |  | 2 |  | 96709.8244 | 535714.7211 | -672.5816 | -671.9816 | 88.6299 | 11.3701 | 544374.0006 | 544374.4154 | 294.6454 | 100.0786 | 1001 | 446815.1756 | 4165289.2789 | 672.5816 | 116.7247
1002 | 1.4 | 1003 | 543590.8335 | 4700986.1248 |  | 2 |  | 96775.6578 | 535696.8459 | -672.5816 | -671.9816 | 88.6219 | 11.3781 | 544368.1096 | 544368.5243 | 294.6534 | 100.0786 | 1003 | 446815.1756 | 4165289.2789 | 672.5816 | 116.7247
1002 | 1.4 | 1004 | 543537.6096 | 4700975.916 |  | 2 |  | 96722.434 | 535686.6371 | -672.5816 | -671.9816 | 88.6279 | 11.3721 | 544348.6037 | 544349.0185 | 294.6474 | 100.0786 | 1004 | 446815.1756 | 4165289.2789 | 672.5816 | 116.7247
1003 | 1.4 | 1001 | 543525 | 4701004 |  | 2 |  | 96679.6545 | 535890.4842 | -678.2024 | -677.6024 | 88.637 | 11.363 | 544541.6115 | 544542.0331 | 302.7137 | 100.0792 | 1001 | 446845.3455 | 4165113.5158 | 678.2024 | 108.6493
1003 | 1.4 | 1002 | 543606.2819 | 4701011.731 |  | 2 |  | 96760.9364 | 535898.2152 | -678.2024 | -677.6024 | 88.6278 | 11.3722 | 544563.6564 | 544564.078 | 302.7229 | 100.0792 | 1002 | 446845.3455 | 4165113.5158 | 678.2024 | 108.6493
1003 | 1.4 | 1004 | 543537.6096 | 4700975.916 |  | 2 |  | 96692.2641 | 535862.4002 | -678.2024 | -677.6024 | 88.635 | 11.365 | 544516.2127 | 544516.6343 | 302.7157 | 100.0792 | 1004 | 446845.3455 | 4165113.5158 | 678.2024 | 108.6493
1004 | 1.4 | 1001 | 543525 | 4701004 |  | 2 |  | 96686.8925 | 536089.0249 | -683.0584 | -682.4584 | 88.6403 | 11.3597 | 544738.2837 | 544738.7112 | 342.1917 | 100.0798 | 1001 | 446838.1075 | 4164914.9751 | 683.0584 | -330.832
1004 | 1.4 | 1002 | 543606.2819 | 4701011.731 |  | 2 |  | 96768.1745 | 536096.7559 | -683.0584 | -682.4584 | 88.6311 | 11.3689 | 544760.3246 | 544760.7521 | 342.2009 | 100.0798 | 1002 | 446838.1075 | 4164914.9751 | 683.0584 | -330.832
1004 | 1.4 | 1003 | 543590.8335 | 4700986.1248 |  | 2 |  | 96752.726 | 536071.1497 | -683.0584 | -682.4584 | 88.6324 | 11.3676 | 544732.3816 | 544732.8091 | 342.1996 | 100.0798 | 1003 | 446838.1075 | 4164914.9751 | 683.0584 | -330.832

## Resumen
Datos resumen de Replanteo
tsamend@yahoo.es |  |  | tachinto@gmail.com
Estación | Punto | Acimut | Dist. Reducida
1001 | 1 | 11.3902 | 544206.4519
1001 | 2 | 11.3908 | 544197.5364
1001 | 3 | 11.3913 | 544188.62
1001 | 4 | 11.3918 | 544179.7045
1001 | 5 | 11.3924 | 544170.7882
1001 | 6 | 11.3929 | 544161.8718
1001 | 7 | 11.3928 | 544217.7729
1001 | 8 | 11.3934 | 544208.8566
1001 | 9 | 11.3939 | 544199.9413
1001 | 10 | 11.3944 | 544191.0251
1001 | 11 | 11.395 | 544182.109
1001 | 12 | 11.3955 | 544173.1938
1002 | 1 | 11.3709 | 544394.6442
1002 | 2 | 11.3714 | 544385.7274
1002 | 3 | 11.372 | 544376.8096
1002 | 4 | 11.3725 | 544367.8928
1002 | 5 | 11.373 | 544358.975
1002 | 6 | 11.3736 | 544350.0573
1002 | 7 | 11.3735 | 544405.9585
1002 | 8 | 11.374 | 544397.0408
1002 | 9 | 11.3746 | 544388.1242
1002 | 10 | 11.3751 | 544379.2066
1002 | 11 | 11.3756 | 544370.289
1002 | 12 | 11.3762 | 544361.3725
1003 | 1 | 11.3638 | 544562.2544
1003 | 2 | 11.3643 | 544553.337
1003 | 3 | 11.3648 | 544544.4187
1003 | 4 | 11.3654 | 544535.5014
1003 | 5 | 11.3659 | 544526.5831
1003 | 6 | 11.3664 | 544517.6649
1003 | 7 | 11.3664 | 544573.5661
1003 | 8 | 11.3669 | 544564.648
1003 | 9 | 11.3675 | 544555.7308
1003 | 10 | 11.368 | 544546.8127
1003 | 11 | 11.3685 | 544537.8947
1003 | 12 | 11.369 | 544528.9776
1004 | 1 | 11.3605 | 544758.9262
1004 | 2 | 11.361 | 544750.0086
1004 | 3 | 11.3616 | 544741.0901
1004 | 4 | 11.3621 | 544732.1725
1004 | 5 | 11.3626 | 544723.2541
1004 | 6 | 11.3631 | 544714.3356
1004 | 7 | 11.3631 | 544770.2368
1004 | 8 | 11.3636 | 544761.3184
1004 | 9 | 11.3642 | 544752.401
1004 | 10 | 11.3647 | 544743.4827
1004 | 11 | 11.3652 | 544734.5644
1004 | 12 | 11.3658 | 544725.6472
1001 | 1002 | 11.3986 | 544207.8837
1001 | 1003 | 11.3974 | 544179.9358
1001 | 1004 | 11.3915 | 544160.4146
1002 | 1001 | 11.3701 | 544374.0006
1002 | 1003 | 11.3781 | 544368.1096
1002 | 1004 | 11.3721 | 544348.6037
1003 | 1001 | 11.363 | 544541.6115
1003 | 1002 | 11.3722 | 544563.6564
1003 | 1004 | 11.365 | 544516.2127
1004 | 1001 | 11.3597 | 544738.2837
1004 | 1002 | 11.3689 | 544760.3246
1004 | 1003 | 11.3676 | 544732.3816

## Gráfico
Estaciones | E S T A C I O N E S |  |  |  |  | Nº Punto | X | Y | Z
| Nº Punto |  | X | Y | Z | 1002 | 446766.7398 | 4165491.6335 | 692.8649
| 1001 | E | 446686.084 | 4165503.845 | 693.031 | 1 | 446768.7906 | 4165503.5996 | 692.871
| 1002 | E | 446815.1756 | 4165289.2789 | 672.5816 | 2 | 446768.1271 | 4165513.9001 | 691.9096
| 1003 | E | 446845.3455 | 4165113.5158 | 678.2024 | 3 | 446767.5723 | 4165522.783 | 689.8781
| 1004 | B | 446838.1075 | 4164914.9751 | 683.0584 | 4 | 446829.2561 | 4165538.1691 | 685.6288
| 1005 | B | 446843.65 | 4164706.457 | 687.1802 | 5 | 446829.0233 | 4165539.8287 | 685.6608
| 1006 | B | 447096.317 | 4164778.86 | 712.474 | 6 | 446828.0301 | 4165546.9236 | 685.6241
[6 empty] | 7 | 446745.5546 | 4165534.3195 | 686.3694
[6 empty] | 8 | 446744.3845 | 4165536.0931 | 686.4401
[6 empty] | 9 | 446742.6436 | 4165543.0732 | 686.3808
[6 empty] | 10 | 446662.4224 | 4165530.2345 | 687.0467
[6 empty] | 11 | 446661.1974 | 4165532.1171 | 687.0755
| Coordenadas máximas y mínimas |  |  |  |  | 12 | 446658.2882 | 4165539.6402 | 687.1167
|  | X | Y |  |  | 13 | 446648.1873 | 4165519.9121 | 687.1115
| Máximo | 446936.8202 | 4165546.9236 |  |  | 14 | 446651.2325 | 4165495.0997 | 687.8517
| Mínimo | 446648.1873 | 4164875.8867 |  |  | 15 | 446655.1075 | 4165477.0569 | 689.1165
| Δ | 288.6329 | 671.0369 |  |  | 16 | 446667.1696 | 4165461.6176 | 689.1917
[6 empty] | 17 | 446666.9623 | 4165460.5759 | 689.1751
[6 empty] | 18 | 446700.6334 | 4165460.9789 | 689.2572
[6 empty] | 19 | 446740.5165 | 4165450.1692 | 690.1652
[6 empty] | 20 | 446740.6014 | 4165445.7022 | 690.2537
[6 empty] | 21 | 446672.9576 | 4165434.6348 | 688.2202
[6 empty] | 1003 | 446745.5261 | 4165470.6846 | 691.2757
[6 empty] | 22 | 446673.5171 | 4165439.0535 | 688.4385
[6 empty] | 23 | 446658.6719 | 4165429.7203 | 687.0718
Radiación | [5 empty] | 1004 | 446691.4655 | 4165473.3654 | 691.3787
801
[6 empty] | 1001 | 446796.2805 | 4165368.6508 | 672.7613
[6 empty] | 1004 | 446770.2099 | 4165352.6973 | 671.2699
[6 empty] | 1003 | 446787.8139 | 4165301.0797 | 670.9417
[6 empty] | 202 | 446802.0329 | 4165264.2971 | 668.8564
[6 empty] | 203 | 446799.6532 | 4165261.3141 | 669.0911
[6 empty] | 204 | 446818.9406 | 4165233.8526 | 668.8475
[6 empty] | 205 | 446825.5272 | 4165231.6654 | 668.9345
[6 empty] | 206 | 446831.0639 | 4165226.8479 | 669.0392
[6 empty] | 207 | 446831.6932 | 4165223.5114 | 669.0962
[6 empty] | 208 | 446822.9806 | 4165235.3396 | 668.7129
804
[6 empty] | 1004 | 446823.5481 | 4165163.1561 | 676.9201
[6 empty] | 1001 | 446847.9089 | 4165181.5838 | 679.5697
[6 empty] | 1002 | 446873.6343 | 4165104.1365 | 679.8923
[6 empty] | 301 | 446829.4569 | 4165114.2987 | 676.2339
[6 empty] | 302 | 446823.6003 | 4165110.2323 | 677.0263
[6 empty] | 303 | 446831.0248 | 4165101.2599 | 676.9012
[6 empty] | 304 | 446834.9463 | 4165105.2131 | 676.146
[6 empty] | 305 | 446889.8681 | 4165087.3696 | 588.9223
[6 empty] | 306 | 446936.8202 | 4165067.4753 | 659.2765
[6 empty] | 307 | 446841.3016 | 4165096.2213 | 676.153
804
[6 empty] | 401 | 446835.9094 | 4164902.5547 | 680.8456
[6 empty] | 402 | 446813.667 | 4164908.8605 | 680.8134
[6 empty] | 403 | 446809.4163 | 4164912.7316 | 680.6733
[6 empty] | 404 | 446805.1022 | 4164929.1349 | 680.5516
[6 empty] | 405 | 446803.0618 | 4164929.8267 | 680.0392
[6 empty] | 406 | 446798.6951 | 4164910.7305 | 680.1199
[6 empty] | 407 | 446935.4771 | 4164875.8867 | 678.3584
[6 empty] | 408 | 446796.7923 | 4164884.3217 | 678.8921
[6 empty] | 409 | 446800.5445 | 4164886.2257 | 679.1765
[6 empty] | 410 | 446808.216 | 4164888.3616 | 679.8416
[6 empty] | 411 | 446860.1208 | 4164879.3096 | 681.7233
[6 empty] | 412 | 446879.5325 | 4164876.2345 | 681.7333
[6 empty] | 1003 | 446888.2326 | 4164894.2744 | 682.7823
[6 empty] | 1002 | 446915.1286 | 4164907.102 | 684.466
[6 empty] | 1001 | 446843.0177 | 4164945.4746 | 684.672

## Acimut
Poligonal encuadrada. |  |  | tsamend@yahoo.es |  | tachinto@gmail.com
Cálculos previos dependiendo de los datos introducidos de Acimut, Lectura horizontal, Desorientación o Coordenadas a la referencia.
Queremos obtener el Acimut de la Estación al punto de Referencia
R e f e r e n c i a
Estación | Coordenadas | X | Y | Z | Acimut | Lect Horiz | Desorientac | Punto | X | Y
1 | Salida | 446686.084 | 4165503.845 | 693.031 | 165.5163 | 109.8769 |  | Ref 1
6 | Llegada | 447096.317 | 4164778.86 | 712.474 | 282.2489 |  |  | Ref 2
5 | Tramos Δ | 410.233 | -724.985 | 19.443
6 | Estaciones
Conocidas las coordenadas calculamos el Acimut
| S A L I D A | [5 empty] | L L E G A D A
Polares a Rectangulares
Base | X | Y |  |  |  | Base | X | Y
1 | 446686.084 | 4165503.845 |  |  |  | 1 | 447096.317 | 4164778.86
2 | [5 empty] | 2
Δ | [5 empty] | Δ
arctg (iY/iX) | [5 empty] | arctg (iY/iX)
Acimut | [5 empty] | Acimut
Conocida la Lectura Horizontal y la Desorientación calculamos el Acimut
Desorientación | Lectura_Horizontal | Acimut |  |  |  | Desorientación | Lectura_Horizontal | Acimut
Σ | LH | θ |  |  |  | Σ | LH | θ
109.8769
Conocida la Lectura Horizontal y el Acimut calculamos la Desorientación
Desorientación | Lectura_Horizontal | Acimut |  |  |  | Desorientación | Lectura_Horizontal | Acimut
θ | LH | Σ |  |  |  | θ | LH | Σ
165.5163 | 109.8769 | 455.6394 |  |  |  | 282.2489 |  | #VALUE!
Captura del Acimut |  |  | Captura de la Desorientación |  |  | Captura del Acimut
| 165.5163 |  | 455.6394 |  | 55.6394 |  | 282.2489

## Error
Características del aparato |  |  |  | Cálculo de los errores planimétricos y altimétricos
| Tipo de aparato | Estación Total |  |  | PLANIMÉTRICOS |  |  |  | ALTIMÉTRICOS
| Modelo | Topcon 303 |  | Error de verticalidad |  |  |  |  | Error de verticalidad
| Aumentos A | 30 | aumentos
| Sensibilidad S' | 30 | segundos |  |  | 2.5 | seg |  |  | 10 | seg
| Apreciación a'' | 5 | segundos
| Mínima unidad de lectura | 10 | segundos
| Estacionamiento y señal Ee + Es | 2 | centímetros | Error de puntería |  |  |  |  | Error de puntería
| Constante diastimométrica K | 100
| Distancia media de visuales Dmed | 21986.2574 | centímetros
[6 empty] | 0.73333 | seg |  |  | 3.6667 | seg
|  |  |  | Error de lectura |  |  |  |  | Error de lectura
[6 empty] | 2.357 | seg | 3.3333 |  | 2.357 | seg | 3.3333
Error de dirección
[6 empty] | 18.7631 | seg
|  |  |  | Error total angular de un visual |  |  |  |  | Error total angular de un visual
[6 empty] | 19.0892 | seg |  |  | 10.9087 | seg
Error producido en una distancia
[10 empty] | 3.7674 | mm
Error kilométrico
[10 empty] | 8.0347 | mm
Note on J19: Sin regla de Bessel TSM:
Note on M42: ek<=70Raiz(K)
Note on P19: Sin regla de Bessel TSM:

## Escala
Cálculo de la Escala del Plano
[12 empty] | A0 | 0.761 | 1.109 | 700 |  | 100 | metros | 2.8863 | _Especial | _Especial
Terreno |  |  |  |  | Tamaño papel |  | Tamaño útil (margen) |  | Tamaño útil (cajetín) |  |  | X/x | 379.2811 |  |  | 900 | X/x | 2.8863 | Vertical
| X | Y |  | A 0 | 0.841 | 1.189 | 0.821 | 1.169 | 0.761 | 1.109 | A 0 | Y/y | 605.0829 | 605.0829 |  |  | Y/y | 6.7104 | 6.7104 | _Especial
Máximo | 446936.8202 | 4165546.9236 |  | A 1 | 0.595 | 0.841 | 0.575 | 0.821 | 0.515 | 0.761 | A 1 | X/y | 260.2641 |  | Horizontal | Vertical
Mínimo | 446648.1873 | 4164875.8867 |  | A 2 | 0.42 | 0.595 | 0.4 | 0.575 | 0.34 | 0.515 | A 2 | Y/x | 881.7831 | 881.7831 | 605.0829 | 881.7831 | 200 |  | 1.4432 | _Especial | _Especial
Δ | 288.6329 | 671.0369 |  | A 3 | 0.297 | 0.42 | 0.277 | 0.4 | 0.217 | 0.34 | A 3 | [5 empty] | X/x | 1.4432 | Vertical
tsamend@yahoo.es |  |  |  | A 4 | 0.21 | 0.297 | 0.19 | 0.277 | 0.13 | 0.217 | A 4 | A1 | 0.515 | 0.761 |  |  | Y/y | 3.3552 | 3.3552 | _Especial
tachinto@gmail.com | [11 empty] | X/x | 560.4522 |  | 900 | 2000
Conocido el tamaño del papel, buscamos la escala | [11 empty] | Y/y | 881.7831 | 881.7831 |  |  | 250 |  | 1.1545 | _Especial | _Especial
| Escala | [10 empty] | X/y | 379.2811 |  | Horizontal | Vertical | X/x | 1.1545 | Vertical
| 100 | 200 | 250 | 300 | 400 | 500 | 600 | 700 | 750 | 800 | 900 | Y/x | 1302.9843 | 1302.9843 | 881.7831 | 1302.9843 | Y/y | 2.6841 | 2.6841 | _Especial
A 0 | [7 empty] | Horizontal
[11 empty] | Vertical | A2 | 0.34 | 0.515 |  |  | 300 |  | 0.96211 | _Especial | A 0
A 1 | [10 empty] | Horizontal | X/x | 848.9202 |  | 2000 | 2000 | X/x | 0.96211 | Vertical
[12 empty] | Y/y | 1302.9843 | 1302.9843 |  |  | Y/y | 2.2368 | 2.2368 | _Especial
A 2 | [11 empty] | X/y | 560.4522 |  | Horizontal | Vertical
[12 empty] | Y/x | 1973.638 | 1973.638 | 1302.9843 | 1973.638 | 400 |  | 0.72158 | _Especial | A 1
A 3 | [16 empty] | X/x | 0.72158 | Vertical
[12 empty] | A3 | 0.217 | 0.34 |  |  | Y/y | 1.6776 | 1.6776 | _Especial
A 4 | [11 empty] | X/x | 1330.1054 |  | 2000
[12 empty] | Y/y | 1973.638 | 1973.638 |  | 4000 | 500 |  | 0.57727 | _Especial | A 1
| Escala | [10 empty] | X/y | 848.9202 |  | Horizontal | Vertical | X/x | 0.57727 | Vertical
| 1000 | 2000 | 2500 | 3000 | 4000 | 5000 | 6000 | 7000 | 7500 | 8000 | 9000 | Y/x | 3092.336 | 3092.336 | 1973.638 | 3092.336 | Y/y | 1.3421 | 1.3421 | _Especial
A 0
[12 empty] | A4 | 0.13 | 0.217 |  |  | 600 |  | 0.48105 | _Especial | A 2
A 1 | [11 empty] | X/x | 2220.2529 |  |  |  | X/x | 0.48105 | Vertical
|  | Vertical | [9 empty] | Y/y | 3092.336 | 3092.336 | 4000 | 6000 | Y/y | 1.1184 | 1.1184 | _Especial
A 2 |  | Horizontal | [9 empty] | X/y | 1330.1054 |  | Horizontal | Vertical
|  | Vertical | [9 empty] | Y/x | 5161.8225 | 5161.8225 | 3092.336 | 5161.8225 | 700 |  | 0.41233 | A 0 | A 2
A 3 |  | Horizontal | [14 empty] | X/x | 0.41233 | Vertical
[5 empty] | Vertical | [11 empty] | Y/y | 0.95862 | 0.95862 | A 0
A 4 |  |  |  |  | Horizontal
[7 empty] | Vertical | [9 empty] | 750 |  | 0.38484 | A 0 | A 2
[17 empty] | X/x | 0.38484 | Vertical
Conocida la escala, buscamos el tamaño de papel | [16 empty] | Y/y | 0.89472 | 0.89472 | A 0
Papel | _Especial | _Especial | _Especial | _Especial | _Especial | _Especial | _Especial | A 0 | A 0 | A 0 | A 1
| 100 | 200 | 250 | 300 | 400 | 500 | 600 | 700 | 750 | 800 | 900 | 5000 | metros | 0.057727 | A 4 | A 4 | 800 |  | 0.36079 | A 0 | A 2
A 0 | _Especial | _Especial | _Especial | _Especial | _Especial | _Especial | _Especial | A 0 | A 0 | A 0 |  | X/x | 0.057727 | Vertical |  |  | X/x | 0.36079 | Vertical
A 1 | [10 empty] | A 1 | Y/y | 0.13421 | 0.13421 | A 4 |  | Y/y | 0.8388 | 0.8388 | A 0
A 2
A 3 | [11 empty] | 6000 |  | 0.048105 | A 4 | A 4 | 900 |  | 0.3207 | A 1 | A 3
A 4 | [11 empty] | X/x | 0.048105 | Vertical |  |  | X/x | 0.3207 | Vertical
Papel | A 1 | A 3 | A 3 | A 3 | A 4 | A 4 | A 4 | A 4 | A 4 | A 4 | A 4 | Y/y | 0.11184 | 0.11184 | A 4 |  | Y/y | 0.7456 | 0.7456 | A 1
| 1000 | 2000 | 2500 | 3000 | 4000 | 5000 | 6000 | 7000 | 7500 | 8000 | 9000
A 0 | [11 empty] | 7000 |  | 0.041233 | A 4 | A 4 | 1000 |  | 0.28863 | A 1 | A 3
A 1 | A 1 | [10 empty] | X/x | 0.041233 | Vertical |  |  | X/x | 0.28863 | Vertical
A 2 | [11 empty] | Y/y | 0.095862 | 0.095862 | A 4 |  | Y/y | 0.67104 | 0.67104 | A 1
A 3 |  | A 3 | A 3 | A 3
A 4 |  |  |  |  | A 4 | A 4 | A 4 | A 4 | A 4 | A 4 | A 4 | 7500 |  | 0.038484 | A 4 | A 4 | 2000 |  | 0.14432 | A 3 | A 4
[12 empty] | X/x | 0.038484 | Vertical |  |  | X/x | 0.14432 | Vertical
[12 empty] | Y/y | 0.089472 | 0.089472 | A 4 |  | Y/y | 0.33552 | 0.33552 | A 3
[12 empty] | 8000 |  | 0.036079 | A 4 | A 4 | 2500 |  | 0.11545 | A 3 | A 4
[12 empty] | X/x | 0.036079 | Vertical |  |  | X/x | 0.11545 | Vertical
[12 empty] | Y/y | 0.08388 | 0.08388 | A 4 |  | Y/y | 0.26841 | 0.26841 | A 3
[12 empty] | 9000 |  | 0.03207 | A 4 | A 4 | 3000 |  | 0.096211 | A 3 | A 4
[12 empty] | X/x | 0.03207 | Vertical |  |  | X/x | 0.096211 | Vertical
[12 empty] | Y/y | 0.07456 | 0.07456 | A 4 |  | Y/y | 0.22368 | 0.22368 | A 3
[12 empty] | 10000 |  | 0.028863 | A 4 | A 4 | 4000 |  | 0.072158 | A 4 | A 4
[12 empty] | X/x | 0.028863 | Vertical |  |  | X/x | 0.072158 | Vertical
[12 empty] | Y/y | 0.067104 | 0.067104 | A 4 |  | Y/y | 0.16776 | 0.16776 | A 4
Marco m terreno
| E= 1 : 1 | E= 1 : 100 | E= 1 : 200 | E= 1 : 300 | E= 1 : 400 | E= 1 : 500 |  | ESCALA
A 0 | 0.841 * 1.189 | 84.1 * 118.9 | 168.2 * 237.8 | 252.3 * 356.7 | 336.4 * 475.6 | 420.5 * 594.5 |  | 1
A 1 | 0.595 * 0.841 | 59.5 * 84.1 | 119 * 168 | 178.5 * 252.3 | 238 * 336.4 | 297.5 * 420.5 |  | 100 | 2.54
A 2 | 0.420 * 0.595 | 42 * 59.5 | 84 * 119 | 126 * 178.5 | 168 * 238 | 210 * 297.5 |  | 200 | 5.08
A 3 | 0.297 * 0.420 | 29.7 * 42 | 59.4 * 84 | 89.1 * 126 | 118.8 * 168 | 148.5 * 210 |  | 250 | 6.35
A 4 | 0.210 * 0.297 | 21 * 29.7 | 42 * 59.4 | 63 * 89.1 | 84 * 118.8 | 105 * 148.5 |  | 300 | 7.62
[8 empty] | 400 | 10.16
[8 empty] | 500 | 12.7
| E= 1 : 1000 | E= 1 : 2000 | E= 1 : 2500 | E= 1 : 3000 | E= 1 : 4000 | E= 1 : 5000 |  | 1000 | 25.4
A 0 | 841 * 1189 | 1682 * 2378 | 2102.5 * 2972.5 | 2523 * 3567 | 3364 * 4756 | 4205 * 5945 |  | 2000 | 50.8
A 1 | 595 * 841 | 1189 * 1682 | 1487.5 * 2102.5 | 1785 * 2523 | 2380 * 3364 | 2975 * 4205 |  | 2500 | 63.5
A 2 | 420 * 595 | 841 * 1189 | 1050 * 1487.5 | 1260 * 1785 | 1680 * 2380 | 2100 * 2975 |  | 3000 | 76.2
A 3 | 297 * 420 | 595 * 841 | 742.5 * 1050 | 891 * 1260 | 1188 * 1680 | 1485 * 2100 |  | 4000 | 101.6
A 4 | 210 * 297 | 410 * 595 | 525 * 742.5 | 630 * 891 | 840 * 1188 | 1050 * 1485 |  | 5000 | 127
Cajetín m terreno
| E= 1 : 1 | E= 1 : 100 | E= 1 : 200 | E= 1 : 300 | E= 1 : 400 | E= 1 : 500
A 0 | 0.18 m * 0.06 m | 18 * 6 | 36 * 12 | 54 * 18 | 72 * 24 | 90 * 30
A 1 | 0.18 m * 0.06 m | 18 * 6 | 36 * 12 | 54 * 18 | 72 * 24 | 90 * 30
A 2
A 3
A 4
| E= 1 : 1000 | E= 1 : 2000 | E= 1 : 2500 | E= 1 : 3000 | E= 1 : 4000 | E= 1 : 5000
A 0 | 180 * 60 | 360 * 120 | 450 * 150 | 540 * 180 | 720 * 240 | 900 * 300
A 1 | 180 * 60 | 360 * 120 | 450 * 150 | 540 * 180 | 720 * 240 | 900 * 300
A 2
A 3
A 4
Cotas a imprimir E= 1: 1000 |  | Ft=127 | H=1.7 | W=1.7 | Line Spac= 5.0 | Int Char=0.0
Viña, caminos, ribazos |  | Ft=30 | H=3.0 | W=3.0 | Line Spac= 5.0 | Int Char=0.0