## Intro DATOS
Coordenadas de la Estación
Estación | X | Y | Z | Σ
1001 | 536888 | 4692722 | 512 | 50
Introducción de datos de observación (ángulos en círculo directo) | [11 empty] | Introducción de datos de observación (ángulos con regla de Bessel) | [13 empty] | Resumen general de los datos de observación | [8 empty] | Resumen de E S T A C I O N E S | [7 empty] | Ordenar las E S T A C I O N E S
Punto |  | Ángulos |  | Distancia |  | Aparato | Prisma |  | Distancia |  |  | Punto |  |  | Ángulos |  | Distancia |  | Aparato | Prisma |  | Ángulos corregido |  | Distancia |  | Punto |  | Ángulos |  | Distancia |  | Aparato | Prisma |  | Punto |  | Ángulos |  | Distancia |  | Aparato | Prisma | Punto |  | Ángulos |  | Distancia |  | Aparato | Prisma
Estación | Observado | Horizontal | Vertical | Geométrica | Reducida | i | m | Código | Geométrica | Reducida |  | Estación | Observado |  | Horizontal | Vertical | Geométrica | Reducida | i | m | Código | Horizontal | Vertical | Geométrica | Reducida | Estación | Observado | Horizontal | Vertical | Geométrica | Reducida | i | m | Código | Estación | Observado | Horizontal | Vertical | Geométrica | Reducida | i | m | Estación | Observado | Horizontal | Vertical | Geométrica | Reducida | i | m
1001 | 801 | 0 | 100.625 | [7 empty] | tsamend@yahoo.es |  |  | cD | [11 empty] | 1001 | 801 | 0 | 100.625 | [5 empty] | 1001 | 801 | 0 | 100.625 |  |  |  |  | 1001 | 1002 | 75.273 | 102.331 | 56.688 | 56.65 | 1.474 | 1.4
1001 | 1 | 277.271 | 101.271 |  | 33.079 | 1.474 | 1.4 | muro | 33.0856 | 33.079 |  |  |  | cI | [11 empty] | 1001 | 1 | 277.271 | 101.271 | 33.0856 | 33.079 | 1.474 | 1.4 | muro | [8 empty] | 1002 | 1001 | 304.492 | 99.5 | 56.6817 | 56.68 | 1.474 | 1.4
1001 | 2 | 278.027 | 100.2545 |  | 33.089 | 1.474 | 1.4 | muro | 33.0893 | 33.089 |  |  |  | cD | [11 empty] | 1001 | 2 | 278.027 | 100.2545 | 33.0893 | 33.089 | 1.474 | 1.4 | muro | [8 empty] | 1001 | 1003 | 150.0755 | 102.9855 | 25.7233 | 25.695 | 1.474 | 1.4
1001 | 3 | 278.204 | 101.556 |  | 29.104 | 1.474 | 1.4 | muro | 29.1127 | 29.104 |  |  |  | cI | [11 empty] | 1001 | 3 | 278.204 | 101.556 | 29.1127 | 29.104 | 1.474 | 1.4 | muro | [8 empty] | 1003 | 1001 | 201.278 | 99.9805 | 25.7 | 25.7 | 1.474 | 1.4
1001 | 4 | 278.371 | 102.261 |  | 24.438 | 1.474 | 1.4 | muro | 24.4534 | 24.438 |  |  |  | cD | [11 empty] | 1001 | 4 | 278.371 | 102.261 | 24.4534 | 24.438 | 1.474 | 1.4 | muro | [8 empty] | 1001 | 1004 | 51.276 | 99.922 | 28.9 | 28.9 | 1.474 | 1.4
1001 | 5 | 279.0725 | 100.9785 |  | 24.37 | 1.474 | 1.4 | muro | 24.3729 | 24.37 |  |  |  | cI | [11 empty] | 1001 | 5 | 279.0725 | 100.9785 | 24.3729 | 24.37 | 1.474 | 1.4 | muro | [8 empty] | 1004 | 1001 | 268.73 | 101.1475 | 28.8897 | 28.885 | 1.474 | 1.4
1001 | 6 | 284.3385 | 103.3885 |  | 14.138 | 1.474 | 1.4 | muro | 14.1581 | 14.138 |  |  |  | cD | [11 empty] | 1001 | 6 | 284.3385 | 103.3885 | 14.1581 | 14.138 | 1.474 | 1.4 | muro
1001 | 7 | 285.7445 | 101.6976 |  | 14.171 | 1.474 | 1.4 | muro | 14.176 | 14.171 |  |  |  | cI | [11 empty] | 1001 | 7 | 285.7445 | 101.6976 | 14.176 | 14.171 | 1.474 | 1.4 | muro
1001 | 8 | 12.9675 | 114.298 |  | 3.904 | 1.474 | 1.4 | muro | 4.0046 | 3.904 |  |  |  | cD | [11 empty] | 1001 | 8 | 12.9675 | 114.298 | 4.0046 | 3.904 | 1.474 | 1.4 | muro
1001 | 9 | 10.154 | 105.824 |  | 4.175 | 1.474 | 1.4 | muro | 4.1925 | 4.175 |  |  |  | cI | [11 empty] | 1001 | 9 | 10.154 | 105.824 | 4.1925 | 4.175 | 1.474 | 1.4 | muro
1001 | 10 | 13.336 | 101.99 |  | 4.291 | 1.474 | 1.4 | muro | 4.2931 | 4.291 |  |  |  | cD | [11 empty] | 1001 | 10 | 13.336 | 101.99 | 4.2931 | 4.291 | 1.474 | 1.4 | muro
1001 | 11 | 157.729 | 104.2035 |  | 8.515 | 1.474 | 1.4 | muro | 8.5336 | 8.515 |  |  |  | cI | [11 empty] | 1001 | 11 | 157.729 | 104.2035 | 8.5336 | 8.515 | 1.474 | 1.4 | muro
1001 | 12 | 157.471 | 101.03 |  | 8.54 | 1.474 | 1.4 | muro | 8.5411 | 8.54 |  |  |  | cD | [11 empty] | 1001 | 12 | 157.471 | 101.03 | 8.5411 | 8.54 | 1.474 | 1.4 | muro
1001 | 13 | 155.873 | 101.1825 |  | 8.579 | 1.474 | 1.4 | muro | 8.5805 | 8.579 |  |  |  | cI | [11 empty] | 1001 | 13 | 155.873 | 101.1825 | 8.5805 | 8.579 | 1.474 | 1.4 | muro
1001 | 14 | 155.972 | 98.8695 |  | 8.608 | 1.474 | 1.4 | muro | 8.6094 | 8.608 |  |  |  | cD | [11 empty] | 1001 | 14 | 155.972 | 98.8695 | 8.6094 | 8.608 | 1.474 | 1.4 | muro
1001 | 15 | 167.0715 | 100.847 |  | 18.936 | 1.474 | 1.4 | muro | 18.9377 | 18.936 |  |  |  | cI | [11 empty] | 1001 | 15 | 167.0715 | 100.847 | 18.9377 | 18.936 | 1.474 | 1.4 | muro
1001 | 16 | 166.873 | 99.4715 |  | 18.944 | 1.474 | 1.4 | muro | 18.9447 | 18.944 |  |  |  | cD | [11 empty] | 1001 | 16 | 166.873 | 99.4715 | 18.9447 | 18.944 | 1.474 | 1.4 | muro
1001 | 17 | 166.124 | 99.4975 |  | 18.929 | 1.474 | 1.4 | muro | 18.9296 | 18.929 |  |  |  | cI | [11 empty] | 1001 | 17 | 166.124 | 99.4975 | 18.9296 | 18.929 | 1.474 | 1.4 | muro
1001 | 18 | 166.1545 | 98.643 |  | 18.909 | 1.474 | 1.4 | muro | 18.9133 | 18.909 |  |  |  | cD | [11 empty] | 1001 | 18 | 166.1545 | 98.643 | 18.9133 | 18.909 | 1.474 | 1.4 | muro
1001 | 19 | 169.3265 | 98.776 |  | 20.8 | 1.474 | 1.4 | muro | 20.8038 | 20.8 |  |  |  | cI | [11 empty] | 1001 | 19 | 169.3265 | 98.776 | 20.8038 | 20.8 | 1.474 | 1.4 | muro
1001 | 20 | 173.9945 | 98.87 |  | 22.423 | 1.474 | 1.4 | muro | 22.4265 | 22.423 |  |  |  | cD | [11 empty] | 1001 | 20 | 173.9945 | 98.87 | 22.4265 | 22.423 | 1.474 | 1.4 | muro
1001 | 21 | 174.423 | 100.302 |  | 22.221 | 1.474 | 1.4 | muro | 22.2213 | 22.221 |  |  |  | cI | [11 empty] | 1001 | 21 | 174.423 | 100.302 | 22.2213 | 22.221 | 1.474 | 1.4 | muro
1001 | 22 | 189.8925 | 100.3485 |  | 28.208 | 1.474 | 1.4 | muro | 28.2084 | 28.208 | tachinto@gmail.com |  |  | cD | [11 empty] | 1001 | 22 | 189.8925 | 100.3485 | 28.2084 | 28.208 | 1.474 | 1.4 | muro
1001 | 23 | 189.3335 | 99.083 |  | 28.316 | 1.474 | 1.4 | muro | 28.3189 | 28.316 |  |  |  | cI | [11 empty] | 1001 | 23 | 189.3335 | 99.083 | 28.3189 | 28.316 | 1.474 | 1.4 | muro
1001 | 24 | 193.0945 | 100.174 |  | 29.962 | 1.474 | 1.4 | muro | 29.9621 | 29.962 |  |  |  | cD | [11 empty] | 1001 | 24 | 193.0945 | 100.174 | 29.9621 | 29.962 | 1.474 | 1.4 | muro
1001 | 25 | 196.135 | 100.1525 |  | 31.646 | 1.474 | 1.4 | muro | 31.6461 | 31.646 |  |  |  | cI | [11 empty] | 1001 | 25 | 196.135 | 100.1525 | 31.6461 | 31.646 | 1.474 | 1.4 | muro
1001 | 26 | 196.127 | 98.3495 |  | 31.698 | 1.474 | 1.4 | muro | 31.7087 | 31.698 |  |  |  | cD | [11 empty] | 1001 | 26 | 196.127 | 98.3495 | 31.7087 | 31.698 | 1.474 | 1.4 | muro
1001 | 27 | 200.9205 | 98.5205 |  | 35.18 | 1.474 | 1.4 | muro | 35.1895 | 35.18 |  |  |  | cI | [11 empty] | 1001 | 27 | 200.9205 | 98.5205 | 35.1895 | 35.18 | 1.474 | 1.4 | muro
1001 | 28 | 201.278 | 99.9805 |  | 35.02 | 1.474 | 1.4 | muro | 35.02 | 35.02 |  |  |  | cD | [11 empty] | 1001 | 28 | 201.278 | 99.9805 | 35.02 | 35.02 | 1.474 | 1.4 | muro
1001 | 29 | 214.161 | 99.611 |  | 49.394 | 1.474 | 1.4 | muro | 49.3949 | 49.394 |  |  |  | cI | [11 empty] | 1001 | 29 | 214.161 | 99.611 | 49.3949 | 49.394 | 1.474 | 1.4 | muro
1001 | 30 | 218.0945 | 99.1025 |  | 57.022 | 1.474 | 1.4 | muro | 57.0277 | 57.022 |  |  |  | cD | [11 empty] | 1001 | 30 | 218.0945 | 99.1025 | 57.0277 | 57.022 | 1.474 | 1.4 | muro
1001 | 31 | 217.8745 | 98.232 |  | 57.213 | 1.474 | 1.4 | muro | 57.2351 | 57.213 |  |  |  | cI | [11 empty] | 1001 | 31 | 217.8745 | 98.232 | 57.2351 | 57.213 | 1.474 | 1.4 | muro
1001 | 32 | 219.981 | 99.128 |  | 55.254 | 1.474 | 1.4 | muro | 55.2592 | 55.254 |  |  |  | cD | [11 empty] | 1001 | 32 | 219.981 | 99.128 | 55.2592 | 55.254 | 1.474 | 1.4 | muro
1001 | 33 | 220.7305 | 99.298 |  | 51.173 | 1.474 | 1.4 | muro | 51.1761 | 51.173 |  |  |  | cI | [11 empty] | 1001 | 33 | 220.7305 | 99.298 | 51.1761 | 51.173 | 1.474 | 1.4 | muro
1001 | 34 | 223.38 | 99.3215 |  | 48.931 | 1.474 | 1.4 | muro | 48.9338 | 48.931 |  |  |  | cD | [11 empty] | 1001 | 34 | 223.38 | 99.3215 | 48.9338 | 48.931 | 1.474 | 1.4 | muro
1001 | 35 | 228.8475 | 99.598 |  | 48.327 | 1.474 | 1.4 | muro | 48.328 | 48.327 |  |  |  | cI | [11 empty] | 1001 | 35 | 228.8475 | 99.598 | 48.328 | 48.327 | 1.474 | 1.4 | muro
1001 | 36 | 229.6095 | 99.4315 |  | 48.949 | 1.474 | 1.4 | muro | 48.951 | 48.949 |  |  |  | cD | [11 empty] | 1001 | 36 | 229.6095 | 99.4315 | 48.951 | 48.949 | 1.474 | 1.4 | muro
1001 | 37 | 231.883 | 99.742 |  | 47.608 | 1.474 | 1.4 | muro | 47.6084 | 47.608 |  |  |  | cI | [11 empty] | 1001 | 37 | 231.883 | 99.742 | 47.6084 | 47.608 | 1.474 | 1.4 | muro
1001 | 38 | 234.5265 | 99.459 |  | 50.261 | 1.474 | 1.4 | muro | 50.2628 | 50.261 |  |  |  | cD | [11 empty] | 1001 | 38 | 234.5265 | 99.459 | 50.2628 | 50.261 | 1.474 | 1.4 | muro
1001 | 39 | 236.712 | 99.888 |  | 48.091 | 1.474 | 1.4 | muro | 48.0911 | 48.091 |  |  |  | cI | [11 empty] | 1001 | 39 | 236.712 | 99.888 | 48.0911 | 48.091 | 1.474 | 1.4 | muro
1001 | 40 | 246.9225 | 100.199 |  | 41.422 | 1.474 | 1.4 | muro | 41.4222 | 41.422 |  |  |  | cD | [11 empty] | 1001 | 40 | 246.9225 | 100.199 | 41.4222 | 41.422 | 1.474 | 1.4 | muro
1001 | 41 | 233.959 | 100.1875 |  | 41.129 | 1.474 | 1.4 | muro | 41.1292 | 41.129 |  |  |  | cI | [11 empty] | 1001 | 41 | 233.959 | 100.1875 | 41.1292 | 41.129 | 1.474 | 1.4 | muro
1001 | 42 | 248.6625 | 100.8445 |  | 33.295 | 1.474 | 1.4 | muro | 33.2979 | 33.295 |  |  |  | cD | [11 empty] | 1001 | 42 | 248.6625 | 100.8445 | 33.2979 | 33.295 | 1.474 | 1.4 | muro
1001 | 43 | 268.73 | 101.1475 |  | 28.885 | 1.474 | 1.4 | muro | 28.8897 | 28.885 |  |  |  | cI | [11 empty] | 1001 | 43 | 268.73 | 101.1475 | 28.8897 | 28.885 | 1.474 | 1.4 | muro
1001 | 44 | 266.987 | 101.855 |  | 19.192 | 1.474 | 1.4 | muro | 19.2002 | 19.192 |  |  |  | cD | [11 empty] | 1001 | 44 | 266.987 | 101.855 | 19.2002 | 19.192 | 1.474 | 1.4 | muro
1001 | 45 | 233.131 | 101.3335 |  | 21.712 | 1.474 | 1.4 | muro | 21.7168 | 21.712 |  |  |  | cI | [11 empty] | 1001 | 45 | 233.131 | 101.3335 | 21.7168 | 21.712 | 1.474 | 1.4 | muro
1001 | 46 | 213.2195 | 100.5415 |  | 29.295 | 1.474 | 1.4 | muro | 29.2961 | 29.295 |  |  |  | cD | [11 empty] | 1001 | 46 | 213.2195 | 100.5415 | 29.2961 | 29.295 | 1.474 | 1.4 | muro
1001 | 47 | 200.869 | 101.098 |  | 23.07 | 1.474 | 1.4 | muro | 23.0734 | 23.07 |  |  |  | cI | [11 empty] | 1001 | 47 | 200.869 | 101.098 | 23.0734 | 23.07 | 1.474 | 1.4 | muro
1001 | 48 | 217.953 | 102.89 |  | 13.456 | 1.474 | 1.4 | muro | 13.4699 | 13.456 |  |  |  | cD | [11 empty] | 1001 | 48 | 217.953 | 102.89 | 13.4699 | 13.456 | 1.474 | 1.4 | muro
1001 | 49 | 257.6725 | 104.007 |  | 7.689 | 1.474 | 1.4 | muro | 7.7043 | 7.689 |  |  |  | cI | [11 empty] | 1001 | 49 | 257.6725 | 104.007 | 7.7043 | 7.689 | 1.474 | 1.4 | muro
1001 | 50 | 214.927 | 98.6605 |  | 60.23 | 1.474 | 1.4 | muro | 60.2433 | 60.23 |  |  |  | cD | [11 empty] | 1001 | 50 | 214.927 | 98.6605 | 60.2433 | 60.23 | 1.474 | 1.4 | muro
1001 | 51 | 215.978 | 98.5735 |  | 59.264 | 1.474 | 1.4 | muro | 59.2789 | 59.264 |  |  |  | cI | [11 empty] | 1001 | 51 | 215.978 | 98.5735 | 59.2789 | 59.264 | 1.474 | 1.4 | muro
1001 | 52 | 210.9055 | 98.6155 |  | 61.58 | 1.474 | 1.4 | muro | 61.5946 | 61.58 |  |  |  | cD | [11 empty] | 1001 | 52 | 210.9055 | 98.6155 | 61.5946 | 61.58 | 1.474 | 1.4 | muro
1001 | 53 | 201.179 | 98.465 |  | 48.9 | 1.474 | 1.4 | muro | 48.9142 | 48.9 |  |  |  | cI | [11 empty] | 1001 | 53 | 201.179 | 98.465 | 48.9142 | 48.9 | 1.474 | 1.4 | muro
1001 | 54 | 205.055 | 98.554 |  | 45.926 | 1.474 | 1.4 | muro | 45.9378 | 45.926 |  |  |  | cD | [11 empty] | 1001 | 54 | 205.055 | 98.554 | 45.9378 | 45.926 | 1.474 | 1.4 | muro
1001 | 55 | 200.935 | 97.156 |  | 35.177 | 1.474 | 1.4 | muro | 35.2121 | 35.177 |  |  |  | cI | [11 empty] | 1001 | 55 | 200.935 | 97.156 | 35.2121 | 35.177 | 1.474 | 1.4 | muro
1001 | 56 | 192.4145 | 98.9215 |  | 41.689 | 1.474 | 1.4 | muro | 41.695 | 41.689 |  |  |  | cD | [11 empty] | 1001 | 56 | 192.4145 | 98.9215 | 41.695 | 41.689 | 1.474 | 1.4 | muro
1001 | 57 | 181.102 | 99.9435 |  | 35.869 | 1.474 | 1.4 | muro | 35.869 | 35.869 |  |  |  | cI | [11 empty] | 1001 | 57 | 181.102 | 99.9435 | 35.869 | 35.869 | 1.474 | 1.4 | muro
1001 | 58 | 184.871 | 100.198 |  | 32.526 | 1.474 | 1.4 | muro | 32.5262 | 32.526 |  |  |  | cD | [11 empty] | 1001 | 58 | 184.871 | 100.198 | 32.5262 | 32.526 | 1.474 | 1.4 | muro
1001 | 59 | 175.555 | 101.187 |  | 29.141 | 1.474 | 1.4 | muro | 29.1461 | 29.141 |  |  |  | cI | [11 empty] | 1001 | 59 | 175.555 | 101.187 | 29.1461 | 29.141 | 1.474 | 1.4 | muro
1001 | 60 | 171.3325 | 100.928 |  | 31.391 | 1.474 | 1.4 | muro | 31.3943 | 31.391 |  |  |  | cD | [11 empty] | 1001 | 60 | 171.3325 | 100.928 | 31.3943 | 31.391 | 1.474 | 1.4 | muro
1001 | 61 | 160.579 | 101.858 |  | 28.281 | 1.474 | 1.4 | muro | 28.293 | 28.281 |  |  |  | cI | [11 empty] | 1001 | 61 | 160.579 | 101.858 | 28.293 | 28.281 | 1.474 | 1.4 | muro
1001 | 62 | 167.081 | 102.081 |  | 25.106 | 1.474 | 1.4 | muro | 25.1194 | 25.106 |  |  |  | cD | [11 empty] | 1001 | 62 | 167.081 | 102.081 | 25.1194 | 25.106 | 1.474 | 1.4 | muro
1001 | 63 | 150.0755 | 102.9855 |  | 25.695 | 1.474 | 1.4 | muro | 25.7233 | 25.695 |  |  |  | cI | [11 empty] | 1001 | 63 | 150.0755 | 102.9855 | 25.7233 | 25.695 | 1.474 | 1.4 | muro
1001 | 64 | 158.0245 | 103.7955 |  | 21.026 | 1.474 | 1.4 | muro | 21.0634 | 21.026 |  |  |  | cD | [11 empty] | 1001 | 64 | 158.0245 | 103.7955 | 21.0634 | 21.026 | 1.474 | 1.4 | muro
1001 | 65 | 146.78 | 103.2895 |  | 23.624 | 1.474 | 1.4 | muro | 23.6556 | 23.624 |  |  |  | cI | [11 empty] | 1001 | 65 | 146.78 | 103.2895 | 23.6556 | 23.624 | 1.474 | 1.4 | muro
1001 | 66 | 145.4775 | 103.3325 |  | 23.446 | 1.474 | 1.4 | muro | 23.4782 | 23.446 |  |  |  | cD | [11 empty] | 1001 | 66 | 145.4775 | 103.3325 | 23.4782 | 23.446 | 1.474 | 1.4 | muro
1001 | 67 | 150.2 | 105.8605 |  | 15.94 | 1.474 | 1.4 | muro | 16.0078 | 15.94 |  |  |  | cI | [11 empty] | 1001 | 67 | 150.2 | 105.8605 | 16.0078 | 15.94 | 1.474 | 1.4 | muro
1001 | 68 | 138.6035 | 110.0315 |  | 10.95 | 1.474 | 1.4 | muro | 11.0874 | 10.95 |  |  |  | cD | [11 empty] | 1001 | 68 | 138.6035 | 110.0315 | 11.0874 | 10.95 | 1.474 | 1.4 | muro
1001 | 69 | 122.7245 | 107.0625 |  | 14.493 | 1.474 | 1.4 | muro | 14.5826 | 14.493 |  |  |  | cI | [11 empty] | 1001 | 69 | 122.7245 | 107.0625 | 14.5826 | 14.493 | 1.474 | 1.4 | muro
1001 | 70 | 121.817 | 108.4435 |  | 12.493 | 1.474 | 1.4 | muro | 12.6037 | 12.493 |  |  |  | cD | [11 empty] | 1001 | 70 | 121.817 | 108.4435 | 12.6037 | 12.493 | 1.474 | 1.4 | muro
1001 | 71 | 51.276 | 115.788 |  | 9.787 | 1.474 | 1.4 | muro | 10.0959 | 9.787 |  |  |  | cI | [11 empty] | 1001 | 71 | 51.276 | 115.788 | 10.0959 | 9.787 | 1.474 | 1.4 | muro
1001 | 72 | 34.78 | 114.704 |  | 6.04 | 1.474 | 2.48 | muro | 6.2048 | 6.04 |  |  |  | cD | [11 empty] | 1001 | 72 | 34.78 | 114.704 | 6.2048 | 6.04 | 1.474 | 2.48 | muro
1001 | 73 | 13.8025 | 117.94 |  | 4.35 | 1.474 | 2.48 | muro | 4.5286 | 4.35 |  |  |  | cI | [11 empty] | 1001 | 73 | 13.8025 | 117.94 | 4.5286 | 4.35 | 1.474 | 2.48 | muro
1001 | 74 | 304.492 | 116.3035 |  | 6.745 | 1.474 | 2.6 | muro | 6.9724 | 6.745 |  |  |  | cD | [11 empty] | 1001 | 74 | 304.492 | 116.3035 | 6.9724 | 6.745 | 1.474 | 2.6 | muro
1001 | 75 | 283.692 | 106.355 |  | 16.79 | 1.474 | 2.6 | muro | 16.874 | 16.79 |  |  |  | cI | [11 empty] | 1001 | 75 | 283.692 | 106.355 | 16.874 | 16.79 | 1.474 | 2.6 | muro
1001 | 76 | 345.9565 | 111.309 |  | 20.054 | 1.474 | 1.4 | muro | 20.3746 | 20.054 |  |  |  | cD | [11 empty] | 1001 | 76 | 345.9565 | 111.309 | 20.3746 | 20.054 | 1.474 | 1.4 | muro
1001 | 77 | 388.6705 | 112.019 |  | 19.399 | 1.474 | 1.4 | muro | 19.7499 | 19.399 |  |  |  | cI | [11 empty] | 1001 | 77 | 388.6705 | 112.019 | 19.7499 | 19.399 | 1.474 | 1.4 | muro
1001 | 78 | 397.5115 | 112.093 |  | 18.622 | 1.474 | 1.4 | muro | 18.9631 | 18.622 |  |  |  | cD | [11 empty] | 1001 | 78 | 397.5115 | 112.093 | 18.9631 | 18.622 | 1.474 | 1.4 | muro
1001 | 79 | 11.146 | 112.3615 |  | 18.722 | 1.474 | 1.4 | muro | 19.0806 | 18.722 |  |  |  | cI | [11 empty] | 1001 | 79 | 11.146 | 112.3615 | 19.0806 | 18.722 | 1.474 | 1.4 | muro
1001 | 80 | 15.201 | 113.354 |  | 15.233 | 1.474 | 1.4 | muro | 15.5744 | 15.233 |  |  |  | cD | [11 empty] | 1001 | 80 | 15.201 | 113.354 | 15.5744 | 15.233 | 1.474 | 1.4 | muro
1001 | 81 | 398.0155 | 114.6785 |  | 13.641 | 1.474 | 1.4 | muro | 14.0118 | 13.641 |  |  |  | cI | [11 empty] | 1001 | 81 | 398.0155 | 114.6785 | 14.0118 | 13.641 | 1.474 | 1.4 | muro
1001 | 801 | 399.999 | [5 empty] | muro | [5 empty] | cD | [11 empty] | 1001 | 801 | 399.999 | [5 empty] | muro | 1001 | 801 | 399.999
1001 | 1002 | 75.273 | 102.331 |  | 56.65 | 1.474 | 1.4 | muro | 56.688 | 56.65 |  |  |  | cI | [11 empty] | 1001 | 1002 | 75.273 | 102.331 | 56.688 | 56.65 | 1.474 | 1.4 | muro | 1001 | 1002 | 75.273 | 102.331 | 56.688 | 56.65 | 1.474 | 1.4
1001 | 1003 | 150.0755 | 102.9855 |  | 25.695 | 1.474 | 1.4 | muro | 25.7233 | 25.695 |  |  |  | cD | [11 empty] | 1001 | 1003 | 150.0755 | 102.9855 | 25.7233 | 25.695 | 1.474 | 1.4 | muro | 1001 | 1003 | 150.0755 | 102.9855 | 25.7233 | 25.695 | 1.474 | 1.4
1001 | 1004 | 51.276 | 99.922 |  | 28.9 | 1.474 | 1.4 | muro | 28.9 | 28.9 |  |  |  | cI | [11 empty] | 1001 | 1004 | 51.276 | 99.922 | 28.9 | 28.9 | 1.474 | 1.4 | muro | 1001 | 1004 | 51.276 | 99.922 | 28.9 | 28.9 | 1.474 | 1.4
1001 | 1005 | 34.78 | 102.33 |  | 49.35 | 1.474 | 1.4 | muro | 49.3831 | 49.35 |  |  |  | cD | [11 empty] | 1001 | 1005 | 34.78 | 102.33 | 49.3831 | 49.35 | 1.474 | 1.4 | muro | 1001 | 1005 | 34.78 | 102.33 | 49.3831 | 49.35 | 1.474 | 1.4
1001 | 132 | 13.8025 | 117.94 |  | 4.35 | 1.474 | 1.4 | muro | 4.5286 | 4.35 |  |  |  | cI | [11 empty] | 1001 | 132 | 13.8025 | 117.94 | 4.5286 | 4.35 | 1.474 | 1.4 | muro
1002 | 1001 | 304.492 | 99.5 |  | 56.68 | 1.474 | 1.4 | muro | 56.6817 | 56.68 |  |  |  | cD | [11 empty] | 1002 | 1001 | 304.492 | 99.5 | 56.6817 | 56.68 | 1.474 | 1.4 | muro | 1002 | 1001 | 304.492 | 99.5 | 56.6817 | 56.68 | 1.474 | 1.4
1002 | 90 | 283.692 | 106.355 |  | 16.79 | 1.474 | 1.4 | muro | 16.874 | 16.79 |  |  |  | cI | [11 empty] | 1002 | 90 | 283.692 | 106.355 | 16.874 | 16.79 | 1.474 | 1.4 | muro
1002 | 91 | 184.871 | 100.198 |  | 32.526 | 1.474 | 1.4 | muro | 32.5262 | 32.526 |  |  |  | cD | [11 empty] | 1002 | 91 | 184.871 | 100.198 | 32.5262 | 32.526 | 1.474 | 1.4 | muro
1002 | 92 | 196.135 | 100.1525 |  | 31.646 | 1.474 | 1.4 | muro | 31.6461 | 31.646 |  |  |  | cI | [11 empty] | 1002 | 92 | 196.135 | 100.1525 | 31.6461 | 31.646 | 1.474 | 1.4 | muro
1002 | 93 | 196.127 | 98.3495 |  | 31.698 | 1.474 | 1.4 | muro | 31.7087 | 31.698 |  |  |  | cD | [11 empty] | 1002 | 93 | 196.127 | 98.3495 | 31.7087 | 31.698 | 1.474 | 1.4 | muro
1002 | 94 | 200.9205 | 98.5205 |  | 35.18 | 1.474 | 1.4 | muro | 35.1895 | 35.18 |  |  |  | cI | [11 empty] | 1002 | 94 | 200.9205 | 98.5205 | 35.1895 | 35.18 | 1.474 | 1.4 | muro
1003 | 1001 | 201.278 | 99.9805 |  | 25.7 | 1.474 | 1.4 | muro | 25.7 | 25.7 |  |  |  | cD | [11 empty] | 1003 | 1001 | 201.278 | 99.9805 | 25.7 | 25.7 | 1.474 | 1.4 | muro | 1003 | 1001 | 201.278 | 99.9805 | 25.7 | 25.7 | 1.474 | 1.4
1003 | 95 | 214.161 | 99.611 |  | 49.394 | 1.474 | 1.4 | muro | 49.3949 | 49.394 |  |  |  | cI | [11 empty] | 1003 | 95 | 214.161 | 99.611 | 49.3949 | 49.394 | 1.474 | 1.4 | muro
1003 | 96 | 218.0945 | 99.1025 |  | 57.022 | 1.474 | 1.4 | muro | 57.0277 | 57.022 |  |  |  | cD | [11 empty] | 1003 | 96 | 218.0945 | 99.1025 | 57.0277 | 57.022 | 1.474 | 1.4 | muro
1003 | 97 | 248.6625 | 100.8445 |  | 33.295 | 1.474 | 1.4 | muro | 33.2979 | 33.295 |  |  |  | cI | [11 empty] | 1003 | 97 | 248.6625 | 100.8445 | 33.2979 | 33.295 | 1.474 | 1.4 | muro
1004 | 1001 | 268.73 | 101.1475 |  | 28.885 | 1.474 | 1.4 | muro | 28.8897 | 28.885 |  |  |  | cD | [11 empty] | 1004 | 1001 | 268.73 | 101.1475 | 28.8897 | 28.885 | 1.474 | 1.4 | muro | 1004 | 1001 | 268.73 | 101.1475 | 28.8897 | 28.885 | 1.474 | 1.4
1004 | 98 | 266.987 | 101.855 |  | 19.192 | 1.474 | 1.4 | muro | 19.2002 | 19.192 |  |  |  | cI | [11 empty] | 1004 | 98 | 266.987 | 101.855 | 19.2002 | 19.192 | 1.474 | 1.4 | muro
1004 | 99 | 233.131 | 101.3335 |  | 21.712 | 1.474 | 1.4 | muro | 21.7168 | 21.712 |  |  |  | cD | [11 empty] | 1004 | 99 | 233.131 | 101.3335 | 21.7168 | 21.712 | 1.474 | 1.4 | muro
1004 | 100 | 213.2195 | 100.5415 |  | 29.295 | 1.474 | 1.4 | muro | 29.2961 | 29.295 |  |  |  | cI | [11 empty] | 1004 | 100 | 213.2195 | 100.5415 | 29.2961 | 29.295 | 1.474 | 1.4 | muro
1004 | 101 | 200.869 | 101.098 |  | 23.07 | 1.474 | 1.4 | muro | 23.0734 | 23.07 |  |  |  | cD | [11 empty] | 1004 | 101 | 200.869 | 101.098 | 23.0734 | 23.07 | 1.474 | 1.4 | muro
1004 | 102 | 217.953 | 102.89 |  | 13.456 | 1.474 | 1.4 | muro | 13.4699 | 13.456 |  |  |  | cI | [11 empty] | 1004 | 102 | 217.953 | 102.89 | 13.4699 | 13.456 | 1.474 | 1.4 | muro
1004 | 103 | [6 empty] | muro | [5 empty] | cD
cI
cD
cI
cD
cI
cD
cI
cD
cI
cD
cI
cD
cI
cD
cI
cD
cI
cD
cI
cD
cI
cD
cI
cD
cI
cD
cI
cD
cI
cD
cI
cD
cI
cD
cI
cD
cI
cD
cI
cD
cI
cD
cI
cD
cI
cD
cI
cD
cI
cD
cI
cD
cI
cD
cI
cD
cI
cD
cI
cD
cI
cD
cI
cD
cI
cD
cI
cD
cI
cD
cI
cD
cI
cD
cI
cD
cI
cD
cI
cD
cI
cD
cI
cD
cI
cD
cI
cD
cI
cD
cI
cD
cI
cD
cI
cD
cI
cD
cI
cD
cI
cD
cI
cD
cI
cD
cI
cD
cI
cD
cI
cD
cI
cD
cI
cD
cI
cD
cI
cD
cI
cD
cI
cD
cI
cD
cI
cD
cI
cD
cI
cD
cI
cD
cI
cD
cI
cD
cI
cD
cI
cD
cI
cD
cI
cD
cI
cD
cI
cD
cI
cD
cI
cD
cI
cD
cI
cD
cI
cD
cI
cD
cI
cD
cI
cD
cI
cD
cI
cD
cI
cD
cI
cD
cI
cD
cI
cD
cI
cD
cI
cD
cI
cD
cI
cD
cI
cD
cI
cD
cI
cD
cI
cD
cI
cD
cI
cD
cI
cD
cI
cD
cI
cD
cI
cD
cI
cD
cI
cD
cI
cD
cI
cD
cI
cD
cI
cD
cI
cD
cI
cD
cI
cD
cI
cD
cI
cD
cI
cD
cI
cD
cI
cD
cI
cD
cI
cD
cI
cD
cI
cD
cI
cD
cI
cD
cI
cD
cI
cD
cI
cD
cI
cD
cI
cD
cI
cD
cI
cD
cI
cD
cI
cD
cI
cD
cI
cD
cI
cD
cI
cD
cI
cD
cI
cD
cI
cD
cI
cD
cI
cD
cI
cD
cI
cD
cI
cD
cI
cD
cI
cD
cI
cD
cI
cD
cI
cD
cI
cD
cI
cD
cI
cD
cI
cD
cI
cD
cI
cD
cI
cD
cI
cD
cI
cD
cI
cD
cI
cD
cI
cD
cI
cD
cI
cD
cI
cD
cI
cD
cI
cD
cI
cD
cI
cD
cI
cD
cI
cD
cI
cD
cI
cD
cI
cD
cI
cD
cI
cD
cI
cD
cI
cD
cI
cD
cI
cD
cI
cD
cI
cD
cI
cD
cI
cD
cI
cD
cI
cD
cI
cD
cI
cD
cI
cD
cI
cD
cI
cD
cI
cD
cI
cD
cI
cD
cI
cD
cI
cD
cI
cD
cI
cD
cI
cD
cI
cD
cI
cD
cI
cD
cI
cD
cI
cD
cI
cD
cI
cD
cI
cD
cI
cD
cI
cD
cI
cD
cI
cD
cI
cD
cI
cD
cI
cD
cI
cD
cI
cD
cI
cD
cI
cD
cI
cD
cI
cD
cI
cD
cI
cD
cI
cD
cI
cD
cI
cD
cI
cD
cI
cD
cI
cD
cI
cD
cI
cD
cI
cD
cI
cD
cI
cD
cI
cD
cI
cD
cI
cD
cI
cD
cI
cD
cI
cD
cI
cD
cI
cD
cI
cD
cI
cD
cI
cD
cI
cD
cI
cD
cI
cD
cI
cD
cI
cD
cI
cD
cI
cD
cI
cD
cI
cD
cI
cD
cI
cD
cI
cD
cI
cD
cI
cD
cI
cD
cI
cD
cI
cD
cI
cD
cI
cD
cI
cD
cI
cD
cI
cD
cI
cD
cI
cD
cI
cD
cI
cD
cI
cD
cI
cD
cI
cD
cI
cD
cI
cD
cI
cD
cI
cD
cI
cD
cI
cD
cI
cD
cI
cD
cI
cD
cI
cD
cI
cD
cI
cD
cI
cD
cI
cD
cI
cD
cI
cD
cI
cD
cI
cD
cI
cD
cI
cD
cI
cD
cI
cD
cI
cD
cI
cD
cI
cD
cI
cD
cI
cD
cI
cD
cI
cD
cI
cD
cI
cD
cI
cD
cI
cD
cI
cD
cI
cD
cI
cD
cI
cD
cI
cD
cI
cD
cI
cD
cI
cD
cI
cD
cI
cD
cI
cD
cI
cD
cI
cD
cI
cD
cI
cD
cI
cD
cI
cD
cI
cD
cI
cD
cI
cD
cI
cD
cI
cD
cI
cD
cI
cD
cI
cD
cI
cD
cI
cD
cI
cD
cI
cD
cI
cD
cI
cD
cI
cD
cI
cD
cI
cD
cI
cD
cI
cD
cI
cD
cI
cD
cI
cD
cI
cD
cI
cD
cI
cD
cI
cD
cI
cD
cI
cD
cI
cD
cI
cD
cI
cD
cI
cD
cI
cD
cI
cD
cI
cD
cI
cD
cI
cD
cI
cD
cI
cD
cI
cD
cI
cD
cI
cD
cI
cD
cI
cD
cI
cD
cI
cD
cI
cD
cI
cD
cI
cD
cI
cD
cI
cD
cI
cD
cI
cD
cI
cD
cI
cD
cI
cD
cI
cD
cI
cD
cI
cD
cI
cD
cI
cD
cI
cD
cI
cD
cI
cD
cI
cD
cI
cD
cI
cD
cI
cD
cI
cD
cI
cD
cI
cD
cI
cD
cI
cD
cI
cD
cI
cD
cI
cD
cI
cD
cI
cD
cI
cD
cI
cD
cI
cD
cI
cD
cI
cD
cI
cD
cI
cD
cI
cD
cI
cD
cI
cD
cI
cD
cI
cD
cI
cD
cI
cD
cI
cD
cI
cD
cI
cD
cI
cD
cI
cD
cI
cD
cI
cD
cI
cD
cI
cD
cI
cD
cI
cD
cI
cD
cI
cD
cI
cD
cI
cD
cI
cD
cI
cD
cI
cD
cI
cD
cI
cD
cI
cD
cI
cD
cI
cD
cI
cD
cI
cD
cI
cD
cI
cD
cI
cD
cI
cD
cI
cD
cI
Note on A3: Introducir las coordenadas de la Estación: Número de Estación Coordenada X Coordenada Y Coordenada Z Desorientación de la estación Σ (θ - LH)
Note on A8: Los datos se teclean en el rango de celdas de color amarillo. Sólo se introducirán en la zona de "Ángulos en círculo directo" o en "Ángulos con Regla de Bessel" Introducir los datos de campo ordenadamente: * Dar un Número a las estaciones (p.e.: 1001)(las estaciones las numeramos a partir de 1000) * Asignar un Número a los puntos observados (Referencias 801...; puntos de relleno empezar en 1...) * Introducir las lecturas de Ángulos Horizontal, Vertical, Distancias Geométrica y/o Reducida, Alturas de aparato y prisma y Código A partir de la segunda lectura, nos propone la siguiente estación y punto observado, Si no coincide con el número de la estación o punto propuesto, lo podemos cambiar. Al introducir los datos, se van calculando y pasando a la zona de color verde (en la hoja, más a la derecha) "Resumen general de los datos de observación" "Resumen de ESTACIONES" De "Resumen de ESTACIONES", seleccionamos todos los datos y copiamos los valores (Pegado especial -> Valores) en "Ordenar las ESTACIONES" más abajo de la zona amarilla Una vez pegados los valores, los ordenamos Datos > Ordenar (sin cabecera y por columnas AU y AV) Deben quedar ordenadas las filas de estaciones y a continuación sus recíprocas Los datos de puntos radiados y estaciones, pasan automáticamente a la hoja de "Radiación" y todo está ya calculado. TSM:
Note on A9: =SI(C4="";"";A4) copiar en la columna
Note on B9: =SI(C4="";"";B4+1) copiar en la columna
Note on C8: Introducir la lectura del ángulo horizontal Revisar las lecturas a la Referencia (80n) y si es necesario modificar las Lecturas Horizontales
Note on D8: Teclear el ángulo Vertical (cenital) TSM:
Note on E8: Teclear la distancia Geométrica TSM:
Note on G8: Introducir la altura de aparato de la primera estación TSM:
Note on G9: =SI(D5="";"";G4) copiar en la columna
Note on H8: Introducir la altura del prisma TSM:
Note on H9: =SI(G5="";"";H4) copiar en la columna
Note on I9: =SI(G4="";"";I4) copiar en la columna
Note on M10: =SI(P4="";"";M4) copiar en la columna cada dos filas
Note on N10: =SI(P4="";"";N4+1) copiar en la columna cada dos filas
Note on O8: Lecturas en Círculo Directo TSM:
Note on O9: Lecturas en Círculo Inverso Si no se hace, se toma la directa TSM:
Note on P8: Introducir la lectura del ángulo horizontal en Círculo Directo de la estación al punto TSM:
Note on P9: Introducir la lectura del ángulo Horizontal en Círculo Inverso de la estación al punto TSM:
Note on Q8: Teclear el ángulo Vertical en Círculo Directo de la Estación al Punto TSM:
Note on Q9: Teclear el ángulo Vertical en Círculo Inverso de la Estación al Punto TSM:
Note on R8: Teclear la distancia Geométrica TSM:
Note on T8: Introducir la altura de aparato de la primera estación TSM:
Note on T10: =SI(Q6="";"";T4) copiar en la columna cada dos filas
Note on U8: Introducir la altura del prisma TSM:
Note on U10: =SI(T6="";"";U4) copiar en la columna cada dos filas
Note on V10: =SI(T6="";"";V4) copiar en la columna cada dos filas
Note on AU8: Es necesario ordenar Estación -> observado y a continuación la recíproca Seleccionar el rango AL8 hasta ASn Situarse en la celda AU8 y hacer Edición > Pegado especial > Valores Seleccionar el rango de celdas resultante AU8 BBn y ordenarlo por Punto Estación y Observado (Datos > Ordenar) Revisar el orden de las observaciones y si es necesario lo modificamos Cuando estén ordenadas las Estaciones, pasar a la Hoja de Radiación para ver los resultados

## Radiación
Cálculo de Radiación
Estación | Punto | Horizontal | Vertical | Dist Geom | Reducida | Alt.Inst. | Prisma | Código | Reducida | valor t | incr. Z | Acimut | inc X | inc Y | Punto | X pto. | Y pto. | Z pto. | Σ |  | Coordenadas máximas y mínimas
1001 | [14 empty] | 1001 | 536888 | 4692722 | 512 | 50 |  |  | X | Y
1001 | 1002 | 75.273 | 102.331 | 56.688 | 56.65 | 1.474 | 1.4 | Estación | 56.65 | -2.0752 | -2.0012 | 125.273 | 52.2443 | -21.9033 | 56.665 | 52.2582 | -21.9091 | -1.2602 |  |  | Máximo | 536940.2443 | 4692776.996
1002 | 1001 | 304.492 | 99.5 | 56.6817 | 56.68 | 1.474 | 1.4 | Estación | 56.68 | 0.44517 | 0.51917 | 325.273 | -52.272 | 21.9149 | 1002 | 536940.2582 | 4692700.0909 | 510.7398 | 20.781 |  | Mínimo | 536836.6816 | 4692666.9352
1001 | 1003 | 150.0755 | 102.9855 | 25.7233 | 25.695 | 1.474 | 1.4 | Estación | 25.695 | -1.2059 | -1.1319 | 200.0755 | -0.030473 | -25.695 | 25.6975 | -0.030476 | -0.030476 | -0.60688 |  |  | Δ | 103.5627 | 110.0607
1003 | 1001 | 201.278 | 99.9805 | 25.7 | 25.7 | 1.474 | 1.4 | Estación | 25.7 | 0.007872 | 0.081872 | 0.0755 | 0.030479 | 25.7 | 1003 | 536887.9695 | 4692721.9695 | 511.3931 | 198.7975
1001 | 1004 | 51.276 | 99.922 | 28.9 | 28.9 | 1.474 | 1.4 | Estación | 28.9 | 0.035409 | 0.10941 | 101.276 | 28.8942 | -0.57921 | 28.8925 | 28.8867 | 28.8867 | 0.27806
1004 | 1001 | 268.73 | 101.1475 | 28.8897 | 28.885 | 1.474 | 1.4 | Estación | 28.885 | -0.52071 | -0.44671 | 301.276 | -28.8792 | 0.57891 | 1004 | 536916.8867 | 4692750.8867 | 512.2781 | 32.546
tsamend@yahoo.es
tachinto@gmail.com
|  |  |  | Distancia |  | Altura | [8 empty] | C o o r d e n a d a s d e l P u n t o |  |  |  |  | C o o r d e n a d a s B a s e r a d i a c i ó n
Estación | Punto | Horizontal | Vertical | Geométrica | Reducida | Instrum. | Prisma | Código | Reducida | valor t | incr. Z | Acimut | inc X | inc Y | Punto | X | Y | Z | Código | X | Y | Z | Σ
1001 | 801 | 0 | 100.625 | [11 empty] | 801 |  |  |  |  | 536888 | 4692722 | 512 | 50
1001 | 1 | 277.271 | 101.271 | 33.0856 | 33.079 | 1.474 | 1.4 | muro | 33.079 | -0.6605 | -0.5865 | 327.271 | -30.0901 | 13.7407 | 1 | 536857.9099 | 4692735.7407 | 511.4135 | muro | 536888 | 4692722 | 512 | 50
1001 | 2 | 278.027 | 100.2545 | 33.0893 | 33.089 | 1.474 | 1.4 | muro | 33.089 | -0.13228 | -0.05828 | 328.027 | -29.9338 | 14.1013 | 2 | 536858.0662 | 4692736.1013 | 511.9417 | muro | 536888 | 4692722 | 512 | 50
1001 | 3 | 278.204 | 101.556 | 29.1127 | 29.104 | 1.474 | 1.4 | muro | 29.104 | -0.71149 | -0.63749 | 328.204 | -26.2942 | 12.4762 | 3 | 536861.7058 | 4692734.4762 | 511.3625 | muro | 536888 | 4692722 | 512 | 50
1001 | 4 | 278.371 | 102.261 | 24.4534 | 24.438 | 1.474 | 1.4 | muro | 24.438 | -0.8683 | -0.7943 | 328.371 | -22.0512 | 10.5339 | 4 | 536865.9488 | 4692732.5339 | 511.2057 | muro | 536888 | 4692722 | 512 | 50
1001 | 5 | 279.0725 | 100.9785 | 24.3729 | 24.37 | 1.474 | 1.4 | muro | 24.37 | -0.3746 | -0.3006 | 329.0725 | -21.8727 | 10.7462 | 5 | 536866.1273 | 4692732.7462 | 511.6994 | muro | 536888 | 4692722 | 512 | 50
1001 | 6 | 284.3385 | 103.3885 | 14.1581 | 14.138 | 1.474 | 1.4 | muro | 14.138 | -0.75323 | -0.67923 | 334.3385 | -12.1307 | 7.2614 | 6 | 536875.8693 | 4692729.2614 | 511.3208 | muro | 536888 | 4692722 | 512 | 50
1001 | 7 | 285.7445 | 101.6976 | 14.176 | 14.171 | 1.474 | 1.4 | muro | 14.171 | -0.37797 | -0.30397 | 335.7445 | -11.9953 | 7.5451 | 7 | 536876.0047 | 4692729.5451 | 511.696 | muro | 536888 | 4692722 | 512 | 50
1001 | 8 | 12.9675 | 114.298 | 4.0046 | 3.904 | 1.474 | 1.4 | muro | 3.904 | -0.89186 | -0.81786 | 62.9675 | 3.2619 | 2.1451 | 8 | 536891.2619 | 4692724.1451 | 511.1821 | muro | 536888 | 4692722 | 512 | 50
1001 | 9 | 10.154 | 105.824 | 4.1925 | 4.175 | 1.474 | 1.4 | muro | 4.175 | -0.38301 | -0.30901 | 60.154 | 3.3836 | 2.4458 | 9 | 536891.3836 | 4692724.4458 | 511.691 | muro | 536888 | 4692722 | 512 | 50
1001 | 10 | 13.336 | 101.99 | 4.2931 | 4.291 | 1.474 | 1.4 | muro | 4.291 | -0.13418 | -0.060175 | 63.336 | 3.5988 | 2.3369 | 10 | 536891.5988 | 4692724.3369 | 511.9398 | muro | 536888 | 4692722 | 512 | 50
1001 | 11 | 157.729 | 104.2035 | 8.5336 | 8.515 | 1.474 | 1.4 | muro | 8.515 | -0.56305 | -0.48905 | 207.729 | -1.0312 | -8.4523 | 11 | 536886.9688 | 4692713.5477 | 511.5109 | muro | 536888 | 4692722 | 512 | 50
1001 | 12 | 157.471 | 101.03 | 8.5411 | 8.54 | 1.474 | 1.4 | muro | 8.54 | -0.13818 | -0.064182 | 207.471 | -0.99991 | -8.4813 | 12 | 536887.0001 | 4692713.5187 | 511.9358 | muro | 536888 | 4692722 | 512 | 50
1001 | 13 | 155.873 | 101.1825 | 8.5805 | 8.579 | 1.474 | 1.4 | muro | 8.579 | -0.15937 | -0.08537 | 205.873 | -0.79032 | -8.5425 | 13 | 536887.2097 | 4692713.4575 | 511.9146 | muro | 536888 | 4692722 | 512 | 50
1001 | 14 | 155.972 | 98.8695 | 8.6094 | 8.608 | 1.474 | 1.4 | muro | 8.608 | 0.15288 | 0.22688 | 205.972 | -0.80632 | -8.5702 | 14 | 536887.1937 | 4692713.4298 | 512.2269 | muro | 536888 | 4692722 | 512 | 50
1001 | 15 | 167.0715 | 100.847 | 18.9377 | 18.936 | 1.474 | 1.4 | muro | 18.936 | -0.25195 | -0.17795 | 217.0715 | -5.0172 | -18.2592 | 15 | 536882.9828 | 4692703.7408 | 511.822 | muro | 536888 | 4692722 | 512 | 50
1001 | 16 | 166.873 | 99.4715 | 18.9447 | 18.944 | 1.474 | 1.4 | muro | 18.944 | 0.15727 | 0.23127 | 216.873 | -4.9623 | -18.2825 | 16 | 536883.0377 | 4692703.7175 | 512.2313 | muro | 536888 | 4692722 | 512 | 50
1001 | 17 | 166.124 | 99.4975 | 18.9296 | 18.929 | 1.474 | 1.4 | muro | 18.929 | 0.14941 | 0.22341 | 216.124 | -4.7432 | -18.3251 | 17 | 536883.2568 | 4692703.6749 | 512.2234 | muro | 536888 | 4692722 | 512 | 50
1001 | 18 | 166.1545 | 98.643 | 18.9133 | 18.909 | 1.474 | 1.4 | muro | 18.909 | 0.40312 | 0.47712 | 216.1545 | -4.7469 | -18.3035 | 18 | 536883.2531 | 4692703.6965 | 512.4771 | muro | 536888 | 4692722 | 512 | 50
1001 | 19 | 169.3265 | 98.776 | 20.8038 | 20.8 | 1.474 | 1.4 | muro | 20.8 | 0.39996 | 0.47396 | 219.3265 | -6.2179 | -19.8489 | 19 | 536881.7821 | 4692702.1511 | 512.474 | muro | 536888 | 4692722 | 512 | 50
1001 | 20 | 173.9945 | 98.87 | 22.4265 | 22.423 | 1.474 | 1.4 | muro | 22.423 | 0.39805 | 0.47205 | 223.9945 | -8.2527 | -20.8491 | 20 | 536879.7473 | 4692701.1509 | 512.4721 | muro | 536888 | 4692722 | 512 | 50
1001 | 21 | 174.423 | 100.302 | 22.2213 | 22.221 | 1.474 | 1.4 | muro | 22.221 | -0.10541 | -0.031413 | 224.423 | -8.3172 | -20.6058 | 21 | 536879.6828 | 4692701.3942 | 511.9686 | muro | 536888 | 4692722 | 512 | 50
1001 | 22 | 189.8925 | 100.3485 | 28.2084 | 28.208 | 1.474 | 1.4 | muro | 28.208 | -0.15442 | -0.080418 | 239.8925 | -16.5417 | -22.8487 | 22 | 536871.4583 | 4692699.1513 | 511.9196 | muro | 536888 | 4692722 | 512 | 50
1001 | 23 | 189.3335 | 99.083 | 28.3189 | 28.316 | 1.474 | 1.4 | muro | 28.316 | 0.4079 | 0.4819 | 239.3335 | -16.403 | -23.0811 | 23 | 536871.597 | 4692698.9189 | 512.4819 | muro | 536888 | 4692722 | 512 | 50
1001 | 24 | 193.0945 | 100.174 | 29.9621 | 29.962 | 1.474 | 1.4 | muro | 29.962 | -0.081892 | -0.0078919 | 243.0945 | -18.7682 | -23.3554 | 24 | 536869.2318 | 4692698.6446 | 511.9921 | muro | 536888 | 4692722 | 512 | 50
1001 | 25 | 196.135 | 100.1525 | 31.6461 | 31.646 | 1.474 | 1.4 | muro | 31.646 | -0.075807 | -0.001807 | 246.135 | -20.9782 | -23.6936 | 25 | 536867.0218 | 4692698.3064 | 511.9982 | muro | 536888 | 4692722 | 512 | 50
1001 | 26 | 196.127 | 98.3495 | 31.7087 | 31.698 | 1.474 | 1.4 | muro | 31.698 | 0.82199 | 0.89599 | 246.127 | -21.0097 | -23.7352 | 26 | 536866.9903 | 4692698.2648 | 512.896 | muro | 536888 | 4692722 | 512 | 50
1001 | 27 | 200.9205 | 98.5205 | 35.1895 | 35.18 | 1.474 | 1.4 | muro | 35.18 | 0.81773 | 0.89173 | 250.9205 | -25.2331 | -24.5137 | 27 | 536862.7669 | 4692697.4863 | 512.8917 | muro | 536888 | 4692722 | 512 | 50
1001 | 28 | 201.278 | 99.9805 | 35.02 | 35.02 | 1.474 | 1.4 | muro | 35.02 | 0.010727 | 0.084727 | 251.278 | -25.255 | -24.2608 | 28 | 536862.745 | 4692697.7392 | 512.0847 | muro | 536888 | 4692722 | 512 | 50
1001 | 29 | 214.161 | 99.611 | 49.3949 | 49.394 | 1.474 | 1.4 | muro | 49.394 | 0.30182 | 0.37582 | 264.161 | -41.7715 | -26.3611 | 29 | 536846.2285 | 4692695.6389 | 512.3758 | muro | 536888 | 4692722 | 512 | 50
1001 | 30 | 218.0945 | 99.1025 | 57.0277 | 57.022 | 1.474 | 1.4 | muro | 57.022 | 0.80394 | 0.87794 | 268.0945 | -50.0095 | -27.3964 | 30 | 536837.9905 | 4692694.6036 | 512.8779 | muro | 536888 | 4692722 | 512 | 50
1001 | 31 | 217.8745 | 98.232 | 57.2351 | 57.213 | 1.474 | 1.4 | muro | 57.213 | 1.5893 | 1.6633 | 267.8745 | -50.0817 | -27.6614 | 31 | 536837.9183 | 4692694.3386 | 513.6633 | muro | 536888 | 4692722 | 512 | 50
1001 | 32 | 219.981 | 99.128 | 55.2592 | 55.254 | 1.474 | 1.4 | muro | 55.254 | 0.75688 | 0.83088 | 269.981 | -49.2242 | -25.0995 | 32 | 536838.7758 | 4692696.9005 | 512.8309 | muro | 536888 | 4692722 | 512 | 50
1001 | 33 | 220.7305 | 99.298 | 51.1761 | 51.173 | 1.474 | 1.4 | muro | 51.173 | 0.56431 | 0.63831 | 270.7305 | -45.859 | -22.7073 | 33 | 536842.141 | 4692699.2927 | 512.6383 | muro | 536888 | 4692722 | 512 | 50
1001 | 34 | 223.38 | 99.3215 | 48.9338 | 48.931 | 1.474 | 1.4 | muro | 48.931 | 0.52152 | 0.59552 | 273.38 | -44.7153 | -19.8693 | 34 | 536843.2847 | 4692702.1307 | 512.5955 | muro | 536888 | 4692722 | 512 | 50
1001 | 35 | 228.8475 | 99.598 | 48.328 | 48.327 | 1.474 | 1.4 | muro | 48.327 | 0.30517 | 0.37917 | 278.8475 | -45.6838 | -15.7634 | 35 | 536842.3162 | 4692706.2366 | 512.3792 | muro | 536888 | 4692722 | 512 | 50
1001 | 36 | 229.6095 | 99.4315 | 48.951 | 48.949 | 1.474 | 1.4 | muro | 48.949 | 0.43713 | 0.51113 | 279.6095 | -46.4596 | -15.4113 | 36 | 536841.5404 | 4692706.5887 | 512.5111 | muro | 536888 | 4692722 | 512 | 50
1001 | 37 | 231.883 | 99.742 | 47.6084 | 47.608 | 1.474 | 1.4 | muro | 47.608 | 0.19294 | 0.26694 | 281.883 | -45.6932 | -13.3662 | 37 | 536842.3068 | 4692708.6338 | 512.2669 | muro | 536888 | 4692722 | 512 | 50
1001 | 38 | 234.5265 | 99.459 | 50.2628 | 50.261 | 1.474 | 1.4 | muro | 50.261 | 0.42713 | 0.50113 | 284.5265 | -48.7837 | -12.0964 | 38 | 536839.2163 | 4692709.9036 | 512.5011 | muro | 536888 | 4692722 | 512 | 50
1001 | 39 | 236.712 | 99.888 | 48.0911 | 48.091 | 1.474 | 1.4 | muro | 48.091 | 0.084606 | 0.15861 | 286.712 | -47.0472 | -9.9652 | 39 | 536840.9528 | 4692712.0348 | 512.1586 | muro | 536888 | 4692722 | 512 | 50
1001 | 40 | 246.9225 | 100.199 | 41.4222 | 41.422 | 1.474 | 1.4 | muro | 41.422 | -0.12948 | -0.055481 | 296.9225 | -41.3736 | -2.0016 | 40 | 536846.6264 | 4692719.9984 | 511.9445 | muro | 536888 | 4692722 | 512 | 50
1001 | 41 | 233.959 | 100.1875 | 41.1292 | 41.129 | 1.474 | 1.4 | muro | 41.129 | -0.12114 | -0.047135 | 283.959 | -39.8303 | -10.254 | 41 | 536848.1697 | 4692711.746 | 511.9529 | muro | 536888 | 4692722 | 512 | 50
1001 | 42 | 248.6625 | 100.8445 | 33.2979 | 33.295 | 1.474 | 1.4 | muro | 33.295 | -0.4417 | -0.3677 | 298.6625 | -33.2877 | -0.69946 | 42 | 536854.7123 | 4692721.3005 | 511.6323 | muro | 536888 | 4692722 | 512 | 50
1001 | 43 | 268.73 | 101.1475 | 28.8897 | 28.885 | 1.474 | 1.4 | muro | 28.885 | -0.52071 | -0.44671 | 318.73 | -27.6439 | 8.3762 | 43 | 536860.3561 | 4692730.3762 | 511.5533 | muro | 536888 | 4692722 | 512 | 50
1001 | 44 | 266.987 | 101.855 | 19.2002 | 19.192 | 1.474 | 1.4 | muro | 19.192 | -0.55938 | -0.48538 | 316.987 | -18.5128 | 5.0605 | 44 | 536869.4872 | 4692727.0605 | 511.5146 | muro | 536888 | 4692722 | 512 | 50
1001 | 45 | 233.131 | 101.3335 | 21.7168 | 21.712 | 1.474 | 1.4 | muro | 21.712 | -0.45486 | -0.38086 | 283.131 | -20.9542 | -5.6861 | 45 | 536867.0458 | 4692716.3139 | 511.6191 | muro | 536888 | 4692722 | 512 | 50
1001 | 46 | 213.2195 | 100.5415 | 29.2961 | 29.295 | 1.474 | 1.4 | muro | 29.295 | -0.24919 | -0.17519 | 263.2195 | -24.5403 | -15.9991 | 46 | 536863.4597 | 4692706.0009 | 511.8248 | muro | 536888 | 4692722 | 512 | 50
1001 | 47 | 200.869 | 101.098 | 23.0734 | 23.07 | 1.474 | 1.4 | muro | 23.07 | -0.39794 | -0.32394 | 250.869 | -16.5341 | -16.0888 | 47 | 536871.4659 | 4692705.9112 | 511.6761 | muro | 536888 | 4692722 | 512 | 50
1001 | 48 | 217.953 | 102.89 | 13.4699 | 13.456 | 1.474 | 1.4 | muro | 13.456 | -0.61127 | -0.53727 | 267.953 | -11.7868 | -6.4912 | 48 | 536876.2132 | 4692715.5088 | 511.4627 | muro | 536888 | 4692722 | 512 | 50
1001 | 49 | 257.6725 | 104.007 | 7.7043 | 7.689 | 1.474 | 1.4 | muro | 7.689 | -0.4846 | -0.4106 | 307.6725 | -7.6332 | 0.92443 | 49 | 536880.3668 | 4692722.9244 | 511.5894 | muro | 536888 | 4692722 | 512 | 50
1001 | 50 | 214.927 | 98.6605 | 60.2433 | 60.23 | 1.474 | 1.4 | muro | 60.23 | 1.2675 | 1.3415 | 264.927 | -51.3184 | -31.529 | 50 | 536836.6816 | 4692690.471 | 513.3415 | muro | 536888 | 4692722 | 512 | 50
1001 | 51 | 215.978 | 98.5735 | 59.2789 | 59.264 | 1.474 | 1.4 | muro | 59.264 | 1.3282 | 1.4022 | 265.978 | -51.0006 | -30.1855 | 51 | 536836.9994 | 4692691.8145 | 513.4022 | muro | 536888 | 4692722 | 512 | 50
1001 | 52 | 210.9055 | 98.6155 | 61.5946 | 61.58 | 1.474 | 1.4 | muro | 61.58 | 1.3394 | 1.4134 | 260.9055 | -50.329 | -35.4836 | 52 | 536837.671 | 4692686.5164 | 513.4134 | muro | 536888 | 4692722 | 512 | 50
1001 | 53 | 201.179 | 98.465 | 48.9142 | 48.9 | 1.474 | 1.4 | muro | 48.9 | 1.1793 | 1.2533 | 251.179 | -35.2119 | -33.9313 | 53 | 536852.7881 | 4692688.0687 | 513.2533 | muro | 536888 | 4692722 | 512 | 50
1001 | 54 | 205.055 | 98.554 | 45.9378 | 45.926 | 1.474 | 1.4 | muro | 45.926 | 1.0433 | 1.1173 | 255.055 | -34.9482 | -29.7964 | 54 | 536853.0518 | 4692692.2036 | 513.1173 | muro | 536888 | 4692722 | 512 | 50
1001 | 55 | 200.935 | 97.156 | 35.2121 | 35.177 | 1.474 | 1.4 | muro | 35.177 | 1.5725 | 1.6465 | 250.935 | -25.2365 | -24.5059 | 55 | 536862.7635 | 4692697.4941 | 513.6465 | muro | 536888 | 4692722 | 512 | 50
1001 | 56 | 192.4145 | 98.9215 | 41.695 | 41.689 | 1.474 | 1.4 | muro | 41.689 | 0.70632 | 0.78032 | 242.4145 | -25.7654 | -32.7737 | 56 | 536862.2346 | 4692689.2263 | 512.7803 | muro | 536888 | 4692722 | 512 | 50
1001 | 57 | 181.102 | 99.9435 | 35.869 | 35.869 | 1.474 | 1.4 | muro | 35.869 | 0.031834 | 0.10583 | 231.102 | -16.8349 | -31.6729 | 57 | 536871.1651 | 4692690.3271 | 512.1058 | muro | 536888 | 4692722 | 512 | 50
1001 | 58 | 184.871 | 100.198 | 32.5262 | 32.526 | 1.474 | 1.4 | muro | 32.526 | -0.10116 | -0.027162 | 234.871 | -16.9386 | -27.7674 | 58 | 536871.0614 | 4692694.2326 | 511.9728 | muro | 536888 | 4692722 | 512 | 50
1001 | 59 | 175.555 | 101.187 | 29.1461 | 29.141 | 1.474 | 1.4 | muro | 29.141 | -0.54341 | -0.46941 | 225.555 | -11.3861 | -26.8245 | 59 | 536876.6139 | 4692695.1755 | 511.5306 | muro | 536888 | 4692722 | 512 | 50
1001 | 60 | 171.3325 | 100.928 | 31.3943 | 31.391 | 1.474 | 1.4 | muro | 31.391 | -0.45762 | -0.38362 | 221.3325 | -10.3231 | -29.6451 | 60 | 536877.6769 | 4692692.3549 | 511.6164 | muro | 536888 | 4692722 | 512 | 50
1001 | 61 | 160.579 | 101.858 | 28.293 | 28.281 | 1.474 | 1.4 | muro | 28.281 | -0.82563 | -0.75163 | 210.579 | -4.678 | -27.8914 | 61 | 536883.322 | 4692694.1086 | 511.2484 | muro | 536888 | 4692722 | 512 | 50
1001 | 62 | 167.081 | 102.081 | 25.1194 | 25.106 | 1.474 | 1.4 | muro | 25.106 | -0.82096 | -0.74696 | 217.081 | -6.6556 | -24.2077 | 62 | 536881.3444 | 4692697.7923 | 511.253 | muro | 536888 | 4692722 | 512 | 50
1001 | 63 | 150.0755 | 102.9855 | 25.7233 | 25.695 | 1.474 | 1.4 | muro | 25.695 | -1.2059 | -1.1319 | 200.0755 | -0.030473 | -25.695 | 63 | 536887.9695 | 4692696.305 | 510.8681 | muro | 536888 | 4692722 | 512 | 50
1001 | 64 | 158.0245 | 103.7955 | 21.0634 | 21.026 | 1.474 | 1.4 | muro | 21.026 | -1.255 | -1.181 | 208.0245 | -2.6433 | -20.8592 | 64 | 536885.3567 | 4692701.1408 | 510.819 | muro | 536888 | 4692722 | 512 | 50
1001 | 65 | 146.78 | 103.2895 | 23.6556 | 23.624 | 1.474 | 1.4 | muro | 23.624 | -1.2218 | -1.1478 | 196.78 | 1.1944 | -23.5938 | 65 | 536889.1944 | 4692698.4062 | 510.8522 | muro | 536888 | 4692722 | 512 | 50
1001 | 66 | 145.4775 | 103.3325 | 23.4782 | 23.446 | 1.474 | 1.4 | muro | 23.446 | -1.2284 | -1.1544 | 195.4775 | 1.6642 | -23.3869 | 66 | 536889.6642 | 4692698.6131 | 510.8456 | muro | 536888 | 4692722 | 512 | 50
1001 | 67 | 150.2 | 105.8605 | 16.0078 | 15.94 | 1.474 | 1.4 | muro | 15.94 | -1.4715 | -1.3975 | 200.2 | -0.050077 | -15.9399 | 67 | 536887.9499 | 4692706.0601 | 510.6025 | muro | 536888 | 4692722 | 512 | 50
1001 | 68 | 138.6035 | 110.0315 | 11.0874 | 10.95 | 1.474 | 1.4 | muro | 10.95 | -1.7399 | -1.6659 | 188.6035 | 1.9498 | -10.775 | 68 | 536889.9498 | 4692711.225 | 510.3341 | muro | 536888 | 4692722 | 512 | 50
1001 | 69 | 122.7245 | 107.0625 | 14.5826 | 14.493 | 1.474 | 1.4 | muro | 14.493 | -1.6144 | -1.5404 | 172.7245 | 6.0212 | -13.183 | 69 | 536894.0212 | 4692708.817 | 510.4596 | muro | 536888 | 4692722 | 512 | 50
1001 | 70 | 121.817 | 108.4435 | 12.6037 | 12.493 | 1.474 | 1.4 | muro | 12.493 | -1.6667 | -1.5927 | 171.817 | 5.3517 | -11.2887 | 70 | 536893.3517 | 4692710.7113 | 510.4073 | muro | 536888 | 4692722 | 512 | 50
1001 | 71 | 51.276 | 115.788 | 10.0959 | 9.787 | 1.474 | 1.4 | muro | 9.787 | -2.4782 | -2.4042 | 101.276 | 9.785 | -0.19615 | 71 | 536897.785 | 4692721.8038 | 509.5958 | muro | 536888 | 4692722 | 512 | 50
1001 | 72 | 34.78 | 114.704 | 6.2048 | 6.04 | 1.474 | 2.48 | muro | 6.04 | -1.4204 | -2.4264 | 84.78 | 5.8682 | 1.4303 | 72 | 536893.8682 | 4692723.4303 | 509.5736 | muro | 536888 | 4692722 | 512 | 50
1001 | 73 | 13.8025 | 117.94 | 4.5286 | 4.35 | 1.474 | 2.48 | muro | 4.35 | -1.2593 | -2.2653 | 63.8025 | 3.6656 | 2.3422 | 73 | 536891.6656 | 4692724.3422 | 509.7347 | muro | 536888 | 4692722 | 512 | 50
1001 | 74 | 304.492 | 116.3035 | 6.9724 | 6.745 | 1.474 | 2.6 | muro | 6.745 | -1.7661 | -2.8921 | 354.492 | -4.4213 | 5.0938 | 74 | 536883.5787 | 4692727.0938 | 509.1079 | muro | 536888 | 4692722 | 512 | 50
1001 | 75 | 283.692 | 106.355 | 16.874 | 16.79 | 1.474 | 2.6 | muro | 16.79 | -1.6816 | -2.8076 | 333.692 | -14.493 | 8.4768 | 75 | 536873.507 | 4692730.4768 | 509.1924 | muro | 536888 | 4692722 | 512 | 50
1001 | 76 | 345.9565 | 111.309 | 20.3746 | 20.054 | 1.474 | 1.4 | muro | 20.054 | -3.6004 | -3.5264 | 395.9565 | -1.2729 | 20.0136 | 76 | 536886.7271 | 4692742.0136 | 508.4736 | muro | 536888 | 4692722 | 512 | 50
1001 | 77 | 388.6705 | 112.019 | 19.7499 | 19.399 | 1.474 | 1.4 | muro | 19.399 | -3.7066 | -3.6326 | 38.6705 | 11.0722 | 15.9288 | 77 | 536899.0722 | 4692737.9288 | 508.3674 | muro | 536888 | 4692722 | 512 | 50
1001 | 78 | 397.5115 | 112.093 | 18.9631 | 18.622 | 1.474 | 1.4 | muro | 18.622 | -3.5805 | -3.5065 | 47.5115 | 12.6431 | 13.6723 | 78 | 536900.6431 | 4692735.6723 | 508.4935 | muro | 536888 | 4692722 | 512 | 50
1001 | 79 | 11.146 | 112.3615 | 19.0806 | 18.722 | 1.474 | 1.4 | muro | 18.722 | -3.6817 | -3.6077 | 61.146 | 15.342 | 10.7301 | 79 | 536903.342 | 4692732.7301 | 508.3923 | muro | 536888 | 4692722 | 512 | 50
1001 | 80 | 15.201 | 113.354 | 15.5744 | 15.233 | 1.474 | 1.4 | muro | 15.233 | -3.243 | -3.169 | 65.201 | 13.0133 | 7.9182 | 80 | 536901.0133 | 4692729.9182 | 508.831 | muro | 536888 | 4692722 | 512 | 50
1001 | 81 | 398.0155 | 114.6785 | 14.0118 | 13.641 | 1.474 | 1.4 | muro | 13.641 | -3.2021 | -3.1281 | 48.0155 | 9.3403 | 9.9416 | 81 | 536897.3403 | 4692731.9416 | 508.8719 | muro | 536888 | 4692722 | 512 | 50
1001 | 801 | 399.999 | [5 empty] | muro | [6 empty] | 801 |  |  |  | muro | 536888 | 4692722 | 512 | 50
1001 | 1002 | 75.273 | 102.331 | 56.688 | 56.65 | 1.474 | 1.4 | muro | 56.65 | -2.0752 | -2.0012 | 125.273 | 52.2443 | -21.9033 | 1002 | 536940.2443 | 4692700.0967 | 509.9988 | muro | 536888 | 4692722 | 512 | 50
1001 | 1003 | 150.0755 | 102.9855 | 25.7233 | 25.695 | 1.474 | 1.4 | muro | 25.695 | -1.2059 | -1.1319 | 200.0755 | -0.030473 | -25.695 | 1003 | 536887.9695 | 4692696.305 | 510.8681 | muro | 536888 | 4692722 | 512 | 50
1001 | 1004 | 51.276 | 99.922 | 28.9 | 28.9 | 1.474 | 1.4 | muro | 28.9 | 0.035409 | 0.10941 | 101.276 | 28.8942 | -0.57921 | 1004 | 536916.8942 | 4692721.4208 | 512.1094 | muro | 536888 | 4692722 | 512 | 50
1001 | 1005 | 34.78 | 102.33 | 49.3831 | 49.35 | 1.474 | 1.4 | muro | 49.35 | -1.807 | -1.733 | 84.78 | 47.9464 | 11.6863 | 1005 | 536935.9464 | 4692733.6863 | 510.267 | muro | 536888 | 4692722 | 512 | 50
1001 | 132 | 13.8025 | 117.94 | 4.5286 | 4.35 | 1.474 | 1.4 | muro | 4.35 | -1.2593 | -1.1853 | 63.8025 | 3.6656 | 2.3422 | 132 | 536891.6656 | 4692724.3422 | 510.8147 | muro | 536888 | 4692722 | 512 | 50
1002 | 1001 | 304.492 | 99.5 | 56.6817 | 56.68 | 1.474 | 1.4 | muro | 56.68 | 0.44517 | 0.51917 | 325.273 | -52.272 | 21.9149 | 1001 | 536887.9862 | 4692722.0058 | 511.259 | muro | 536940.2582 | 4692700.0909 | 510.7398 | 20.781
1002 | 90 | 283.692 | 106.355 | 16.874 | 16.79 | 1.474 | 1.4 | muro | 16.79 | -1.6816 | -1.6076 | 304.473 | -16.7486 | 1.1787 | 90 | 536923.5096 | 4692701.2697 | 509.1322 | muro | 536940.2582 | 4692700.0909 | 510.7398 | 20.781
1002 | 91 | 184.871 | 100.198 | 32.5262 | 32.526 | 1.474 | 1.4 | muro | 32.526 | -0.10116 | -0.027162 | 205.652 | -2.8839 | -32.3979 | 91 | 536937.3743 | 4692667.693 | 510.7127 | muro | 536940.2582 | 4692700.0909 | 510.7398 | 20.781
1002 | 92 | 196.135 | 100.1525 | 31.6461 | 31.646 | 1.474 | 1.4 | muro | 31.646 | -0.075807 | -0.001807 | 216.916 | -8.3102 | -30.5354 | 92 | 536931.9479 | 4692669.5556 | 510.738 | muro | 536940.2582 | 4692700.0909 | 510.7398 | 20.781
1002 | 93 | 196.127 | 98.3495 | 31.7087 | 31.698 | 1.474 | 1.4 | muro | 31.698 | 0.82199 | 0.89599 | 216.908 | -8.3201 | -30.5866 | 93 | 536931.9381 | 4692669.5043 | 511.6358 | muro | 536940.2582 | 4692700.0909 | 510.7398 | 20.781
1002 | 94 | 200.9205 | 98.5205 | 35.1895 | 35.18 | 1.474 | 1.4 | muro | 35.18 | 0.81773 | 0.89173 | 221.7015 | -11.7615 | -33.1557 | 94 | 536928.4967 | 4692666.9352 | 511.6316 | muro | 536940.2582 | 4692700.0909 | 510.7398 | 20.781
1003 | 1001 | 201.278 | 99.9805 | 25.7 | 25.7 | 1.474 | 1.4 | muro | 25.7 | 0.007872 | 0.081872 | 0.0755 | 0.030479 | 25.7 | 1001 | 536888 | 4692747.6695 | 511.475 | muro | 536887.9695 | 4692721.9695 | 511.3931 | 198.7975
1003 | 95 | 214.161 | 99.611 | 49.3949 | 49.394 | 1.474 | 1.4 | muro | 49.394 | 0.30182 | 0.37582 | 12.9585 | 9.9849 | 48.3743 | 95 | 536897.9545 | 4692770.3438 | 511.7689 | muro | 536887.9695 | 4692721.9695 | 511.3931 | 198.7975
1003 | 96 | 218.0945 | 99.1025 | 57.0277 | 57.022 | 1.474 | 1.4 | muro | 57.022 | 0.80394 | 0.87794 | 16.892 | 14.9532 | 55.0264 | 96 | 536902.9228 | 4692776.996 | 512.2711 | muro | 536887.9695 | 4692721.9695 | 511.3931 | 198.7975
1003 | 97 | 248.6625 | 100.8445 | 33.2979 | 33.295 | 1.474 | 1.4 | muro | 33.295 | -0.4417 | -0.3677 | 47.46 | 22.5853 | 24.4635 | 97 | 536910.5548 | 4692746.433 | 511.0254 | muro | 536887.9695 | 4692721.9695 | 511.3931 | 198.7975
1004 | 1001 | 268.73 | 101.1475 | 28.8897 | 28.885 | 1.474 | 1.4 | muro | 28.885 | -0.52071 | -0.44671 | 301.276 | -28.8792 | 0.57891 | 1001 | 536888.0075 | 4692751.4656 | 511.8314 | muro | 536916.8867 | 4692750.8867 | 512.2781 | 32.546
1004 | 98 | 266.987 | 101.855 | 19.2002 | 19.192 | 1.474 | 1.4 | muro | 19.192 | -0.55938 | -0.48538 | 299.533 | -19.1915 | -0.14078 | 98 | 536897.6952 | 4692750.7459 | 511.7927 | muro | 536916.8867 | 4692750.8867 | 512.2781 | 32.546
1004 | 99 | 233.131 | 101.3335 | 21.7168 | 21.712 | 1.474 | 1.4 | muro | 21.712 | -0.45486 | -0.38086 | 265.677 | -18.6321 | -11.147 | 99 | 536898.2546 | 4692739.7397 | 511.8972 | muro | 536916.8867 | 4692750.8867 | 512.2781 | 32.546
1004 | 100 | 213.2195 | 100.5415 | 29.2961 | 29.295 | 1.474 | 1.4 | muro | 29.295 | -0.24919 | -0.17519 | 245.7655 | -19.2921 | -22.0457 | 100 | 536897.5946 | 4692728.841 | 512.1029 | muro | 536916.8867 | 4692750.8867 | 512.2781 | 32.546
1004 | 101 | 200.869 | 101.098 | 23.0734 | 23.07 | 1.474 | 1.4 | muro | 23.07 | -0.39794 | -0.32394 | 233.415 | -11.5606 | -19.9644 | 101 | 536905.3261 | 4692730.9223 | 511.9541 | muro | 536916.8867 | 4692750.8867 | 512.2781 | 32.546
1004 | 102 | 217.953 | 102.89 | 13.4699 | 13.456 | 1.474 | 1.4 | muro | 13.456 | -0.61127 | -0.53727 | 250.499 | -9.5891 | -9.44 | 102 | 536907.2976 | 4692741.4467 | 511.7408 | muro | 536916.8867 | 4692750.8867 | 512.2781 | 32.546
Note on A4: Deben estár ordenadas las estaciones radiadas desde la estación principal, para que pasen los datos correctamente Nº de estación Estación visada Ángulos horizontal y vertical Distancia Altura de aparato y de mira Son necesarias las visuales directas y recíprocas. Se pueden introducir hasta 4 estaciones radiadas.
Note on T3: Desorientación

## Escala
Cálculo de la Escala del Plano
[12 empty] | A0 | 0.761 | 1.109 | 200 | 200 | 100 | metros | 1.0356 | A 0 | A 0
Terreno |  |  |  |  | Tamaño papel |  | Tamaño útil (margen) |  | Tamaño útil (cajetín) |  |  | X/x | 136.0877 |  |  |  | X/x | 1.0356 | Vertical
| X | Y |  | A 0 | 0.841 | 1.189 | 0.821 | 1.169 | 0.761 | 1.109 | A 0 | Y/y | 99.2432 | 136.0877 |  |  | Y/y | 1.1006 | 1.1006 | A 0
Máximo | 536940.2443 | 4692776.996 |  | A 1 | 0.595 | 0.841 | 0.575 | 0.821 | 0.515 | 0.761 | A 1 | X/y | 93.3839 |  | Horizontal | Vertical
Mínimo | 536836.6816 | 4692666.9352 |  | A 2 | 0.42 | 0.595 | 0.4 | 0.575 | 0.34 | 0.515 | A 2 | Y/x | 144.6264 | 144.6264 | 136.0877 | 144.6264 | 200 |  | 0.51781 | A 1 | A 1
Δ | 103.5627 | 110.0607 |  | A 3 | 0.297 | 0.42 | 0.277 | 0.4 | 0.217 | 0.34 | A 3 | [5 empty] | X/x | 0.51781 | Vertical
tsamend@yahoo.es |  |  |  | A 4 | 0.21 | 0.297 | 0.19 | 0.277 | 0.13 | 0.217 | A 4 | A1 | 0.515 | 0.761 | 250 | 250 | Y/y | 0.5503 | 0.5503 | A 1
tachinto@gmail.com | [11 empty] | X/x | 201.0927
Conocido el tamaño del papel, buscamos la escala | [11 empty] | Y/y | 144.6264 | 201.0927 |  |  | 250 |  | 0.41425 | A 2 | A 2
| Escala | [10 empty] | X/y | 136.0877 |  | Horizontal | Vertical | X/x | 0.41425 | Vertical
| 100 | 200 | 250 | 300 | 400 | 500 | 600 | 700 | 750 | 800 | 900 | Y/x | 213.7101 | 213.7101 | 201.0927 | 213.7101 | Y/y | 0.44024 | 0.44024 | A 2
A 0 |  | Horizontal
|  | Vertical | [9 empty] | A2 | 0.34 | 0.515 | 400 | 400 | 300 |  | 0.34521 | A 2 | A 2
A 1 |  |  | Horizontal | [8 empty] | X/x | 304.5963 |  |  |  | X/x | 0.34521 | Vertical
|  |  | Vertical | [8 empty] | Y/y | 213.7101 | 304.5963 |  |  | Y/y | 0.36687 | 0.36687 | A 2
A 2 |  |  |  |  | Horizontal | [6 empty] | X/y | 201.0927 |  | Horizontal | Vertical
[5 empty] | Vertical | [6 empty] | Y/x | 323.708 | 323.708 | 304.5963 | 323.708 | 400 |  | 0.25891 | A 3 | A 3
A 3 | [5 empty] | Horizontal | [10 empty] | X/x | 0.25891 | Vertical
[7 empty] | Vertical |  |  |  |  | A3 | 0.217 | 0.34 | 500 | 600 | Y/y | 0.27515 | 0.27515 | A 3
A 4 | [9 empty] | Horizontal |  | X/x | 477.2476
[11 empty] | Vertical | Y/y | 323.708 | 477.2476 |  |  | 500 |  | 0.20713 | A 3 | A 4
| Escala | [10 empty] | X/y | 304.5963 |  | Horizontal | Vertical | X/x | 0.20713 | Vertical
| 1000 | 2000 | 2500 | 3000 | 4000 | 5000 | 6000 | 7000 | 7500 | 8000 | 9000 | Y/x | 507.1922 | 507.1922 | 477.2476 | 507.1922 | Y/y | 0.22012 | 0.22012 | A 3
A 0
[12 empty] | A4 | 0.13 | 0.217 |  |  | 600 |  | 0.1726 | A 4 | A 4
A 1 | [11 empty] | X/x | 796.6364 |  | 800 | 900 | X/x | 0.1726 | Vertical
[12 empty] | Y/y | 507.1922 | 796.6364 |  |  | Y/y | 0.18343 | 0.18343 | A 4
A 2 | [11 empty] | X/y | 477.2476 |  | Horizontal | Vertical
[12 empty] | Y/x | 846.6209 | 846.6209 | 796.6364 | 846.6209 | 700 |  | 0.14795 | A 4 | A 4
A 3 | [16 empty] | X/x | 0.14795 | Vertical
[17 empty] | Y/y | 0.15723 | 0.15723 | A 4
A 4
[17 empty] | 750 |  | 0.13808 | A 4 | A 4
[17 empty] | X/x | 0.13808 | Vertical
Conocida la escala, buscamos el tamaño de papel | [16 empty] | Y/y | 0.14675 | 0.14675 | A 4
Papel | A 0 | A 1 | A 2 | A 2 | A 3 | A 3 | A 4 | A 4 | A 4 | A 4 | A 4
| 100 | 200 | 250 | 300 | 400 | 500 | 600 | 700 | 750 | 800 | 900 | 5000 | metros | 0.020713 | A 4 | A 4 | 800 |  | 0.12945 | A 4 | A 4
A 0 | A 0 | [10 empty] | X/x | 0.020713 | Vertical |  |  | X/x | 0.12945 | Vertical
A 1 |  | A 1 | [9 empty] | Y/y | 0.022012 | 0.022012 | A 4 |  | Y/y | 0.13758 | 0.13758 | A 4
A 2 |  |  | A 2 | A 2
A 3 |  |  |  |  | A 3 | A 3 | [5 empty] | 6000 |  | 0.01726 | A 4 | A 4 | 900 |  | 0.11507 | A 4 | A 4
A 4 | [6 empty] | A 4 | A 4 | A 4 | A 4 | A 4 | X/x | 0.01726 | Vertical |  |  | X/x | 0.11507 | Vertical
Papel | A 4 | A 4 | A 4 | A 4 | A 4 | A 4 | A 4 | A 4 | A 4 | A 4 | A 4 | Y/y | 0.018343 | 0.018343 | A 4 |  | Y/y | 0.12229 | 0.12229 | A 4
| 1000 | 2000 | 2500 | 3000 | 4000 | 5000 | 6000 | 7000 | 7500 | 8000 | 9000
A 0 | [11 empty] | 7000 |  | 0.014795 | A 4 | A 4 | 1000 |  | 0.10356 | A 4 | A 4
A 1 | [11 empty] | X/x | 0.014795 | Vertical |  |  | X/x | 0.10356 | Vertical
A 2 | [11 empty] | Y/y | 0.015723 | 0.015723 | A 4 |  | Y/y | 0.11006 | 0.11006 | A 4
A 3
A 4 | A 4 | A 4 | A 4 | A 4 | A 4 | A 4 | A 4 | A 4 | A 4 | A 4 | A 4 | 7500 |  | 0.013808 | A 4 | A 4 | 2000 |  | 0.051781 | A 4 | A 4
[12 empty] | X/x | 0.013808 | Vertical |  |  | X/x | 0.051781 | Vertical
[12 empty] | Y/y | 0.014675 | 0.014675 | A 4 |  | Y/y | 0.05503 | 0.05503 | A 4
[12 empty] | 8000 |  | 0.012945 | A 4 | A 4 | 2500 |  | 0.041425 | A 4 | A 4
[12 empty] | X/x | 0.012945 | Vertical |  |  | X/x | 0.041425 | Vertical
[12 empty] | Y/y | 0.013758 | 0.013758 | A 4 |  | Y/y | 0.044024 | 0.044024 | A 4
[12 empty] | 9000 |  | 0.011507 | A 4 | A 4 | 3000 |  | 0.034521 | A 4 | A 4
[12 empty] | X/x | 0.011507 | Vertical |  |  | X/x | 0.034521 | Vertical
[12 empty] | Y/y | 0.012229 | 0.012229 | A 4 |  | Y/y | 0.036687 | 0.036687 | A 4
[12 empty] | 10000 |  | 0.010356 | A 4 | A 4 | 4000 |  | 0.025891 | A 4 | A 4
[12 empty] | X/x | 0.010356 | Vertical |  |  | X/x | 0.025891 | Vertical
[12 empty] | Y/y | 0.011006 | 0.011006 | A 4 |  | Y/y | 0.027515 | 0.027515 | A 4
Marco m terreno
| E= 1 : 1 | E= 1 : 100 | E= 1 : 200 | E= 1 : 300 | E= 1 : 400 | E= 1 : 500 |  | ESCALA
A 0 | 0.841 * 1.189 | 84.1 * 118.9 | 168.2 * 237.8 | 252.3 * 356.7 | 336.4 * 475.6 | 420.5 * 594.5 |  | 1
A 1 | 0.595 * 0.841 | 59.5 * 84.1 | 119 * 168 | 178.5 * 252.3 | 238 * 336.4 | 297.5 * 420.5 |  | 100 | 2.54
A 2 | 0.420 * 0.595 | 42 * 59.5 | 84 * 119 | 126 * 178.5 | 168 * 238 | 210 * 297.5 |  | 200 | 5.08
A 3 | 0.297 * 0.420 | 29.7 * 42 | 59.4 * 84 | 89.1 * 126 | 118.8 * 168 | 148.5 * 210 |  | 250 | 6.35
A 4 | 0.210 * 0.297 | 21 * 29.7 | 42 * 59.4 | 63 * 89.1 | 84 * 118.8 | 105 * 148.5 |  | 300 | 7.62
[8 empty] | 400 | 10.16
[8 empty] | 500 | 12.7
| E= 1 : 1000 | E= 1 : 2000 | E= 1 : 2500 | E= 1 : 3000 | E= 1 : 4000 | E= 1 : 5000 |  | 1000 | 25.4
A 0 | 841 * 1189 | 1682 * 2378 | 2102.5 * 2972.5 | 2523 * 3567 | 3364 * 4756 | 4205 * 5945 |  | 2000 | 50.8
A 1 | 595 * 841 | 1189 * 1682 | 1487.5 * 2102.5 | 1785 * 2523 | 2380 * 3364 | 2975 * 4205 |  | 2500 | 63.5
A 2 | 420 * 595 | 841 * 1189 | 1050 * 1487.5 | 1260 * 1785 | 1680 * 2380 | 2100 * 2975 |  | 3000 | 76.2
A 3 | 297 * 420 | 595 * 841 | 742.5 * 1050 | 891 * 1260 | 1188 * 1680 | 1485 * 2100 |  | 4000 | 101.6
A 4 | 210 * 297 | 410 * 595 | 525 * 742.5 | 630 * 891 | 840 * 1188 | 1050 * 1485 |  | 5000 | 127
Cajetín m terreno
| E= 1 : 1 | E= 1 : 100 | E= 1 : 200 | E= 1 : 300 | E= 1 : 400 | E= 1 : 500
A 0 | 0.18 m * 0.06 m | 18 * 6 | 36 * 12 | 54 * 18 | 72 * 24 | 90 * 30
A 1 | 0.18 m * 0.06 m | 18 * 6 | 36 * 12 | 54 * 18 | 72 * 24 | 90 * 30
A 2
A 3
A 4
| E= 1 : 1000 | E= 1 : 2000 | E= 1 : 2500 | E= 1 : 3000 | E= 1 : 4000 | E= 1 : 5000
A 0 | 180 * 60 | 360 * 120 | 450 * 150 | 540 * 180 | 720 * 240 | 900 * 300
A 1 | 180 * 60 | 360 * 120 | 450 * 150 | 540 * 180 | 720 * 240 | 900 * 300
A 2
A 3
A 4
Cotas a imprimir E= 1: 1000 |  | Ft=127 | H=1.7 | W=1.7 | Line Spac= 5.0 | Int Char=0.0
Viña, caminos, ribazos |  | Ft=30 | H=3.0 | W=3.0 | Line Spac= 5.0 | Int Char=0.0